## GS1-C1
s | ϑ | Sr | Sample parameters |  | Van Genuchten (1980) model
kPa | vol% | - | Porosity | 37.5 | f(x) = ϑr+(ϑs-ϑr)*(1+(a*x)^n)^(-1+1/n)
0.0981 | 0.35757 | 0.99999 | ksat | 2e-07
0.981 | 0.35735 | 0.99918 | a | 0.49429
2.45 | 0.356 | 0.99416 | n | 2.1569
4.2183 | 0.35257 | 0.9815 | ϑr | 0.08717
4.7088 | 0.35128 | 0.97671 | ϑs | 0.35757
4.905 | 0.35072 | 0.97464
4.91 | 0.3507 | 0.97459
7.3575 | 0.34192 | 0.9421
9.81 | 0.33035 | 0.89933
12.26 | 0.31702 | 0.85003
14.715 | 0.30284 | 0.79758
17.17 | 0.28859 | 0.7449
19.62 | 0.27485 | 0.69407
22.07 | 0.26189 | 0.64615
24.525 | 0.24986 | 0.60165
26.98 | 0.23883 | 0.56085
29.43 | 0.2288 | 0.52376
31.88 | 0.21969 | 0.49009
34.34 | 0.21141 | 0.45946
36.79 | 0.20393 | 0.43181
36.8856 | 0.20366 | 0.43078
39.24 | 0.19715 | 0.40673
41.69 | 0.19099 | 0.38394
44.15 | 0.18536 | 0.36312
46.6 | 0.18025 | 0.34421
49.05 | 0.17557 | 0.32692
51.5 | 0.17129 | 0.31107
53.96 | 0.16733 | 0.29646
56.41 | 0.16371 | 0.28305
58.86 | 0.16036 | 0.27068
61.31 | 0.15727 | 0.25923
88.29 | 0.13426 | 0.17415
98.1 | 0.12903 | 0.15481
117.72 | 0.12125 | 0.12605
127.53 | 0.1183 | 0.11511
333.54 | 0.097491 | 0.038168
490.5 | 0.09378 | 0.024446
981 | 0.090136 | 0.010968
1962 | 0.0885 | 0.0049191
4905 | 0.087631 | 0.0017041
9810 | 0.087377 | 0.00076425
10791 | 0.087355 | 0.00068446
14715 | 0.087299 | 0.00047809

## GS1-C2
s | ϑ | Sr | Sample parameters |  | Van Genuchten (1980) model
kPa | vol% | - | Porosity | 40.13 | f(x) = ϑr+(ϑs-ϑr)*(1+(a*x)^n)^(-1+1/n)
0.0981 | 0.35979 | 0.99981 | ksat | 1e-07
0.981 | 0.3589 | 0.99732 | a | 0.3477
2.45 | 0.35717 | 0.99251 | n | 1.1459
4.2183 | 0.35498 | 0.98642 | ϑr | 0
4.7088 | 0.35437 | 0.98472 | ϑs | 0.35986
4.905 | 0.35412 | 0.98404
4.91 | 0.35411 | 0.98402
7.3575 | 0.35107 | 0.97557
9.81 | 0.34811 | 0.96733
12.26 | 0.34525 | 0.95939
14.715 | 0.34251 | 0.95177
17.17 | 0.33988 | 0.94448
19.62 | 0.33738 | 0.93753
22.07 | 0.335 | 0.93089
24.525 | 0.33271 | 0.92454
26.98 | 0.33052 | 0.91846
29.43 | 0.32843 | 0.91266
31.88 | 0.32643 | 0.9071
34.34 | 0.32451 | 0.90175
36.79 | 0.32267 | 0.89663
36.8856 | 0.3226 | 0.89644
39.24 | 0.3209 | 0.89172
41.69 | 0.3192 | 0.88699
44.15 | 0.31755 | 0.88241
46.6 | 0.31597 | 0.87803
49.05 | 0.31445 | 0.87379
51.5 | 0.31297 | 0.8697
53.96 | 0.31155 | 0.86573
56.41 | 0.31017 | 0.86191
58.86 | 0.30884 | 0.8582
61.31 | 0.30755 | 0.85462
88.29 | 0.29552 | 0.82121
98.1 | 0.29192 | 0.81121
117.72 | 0.28561 | 0.79365
127.53 | 0.28281 | 0.78587
333.54 | 0.24913 | 0.69229
490.5 | 0.2361 | 0.65608
981 | 0.21393 | 0.59449
1962 | 0.19358 | 0.53793
4905 | 0.16946 | 0.4709
9810 | 0.15319 | 0.42567
10791 | 0.15107 | 0.4198
14715 | 0.14439 | 0.40124

## GS1-C3
s | ϑ | Sr | Sample parameters |  | Van Genuchten (1980) model
kPa | vol% | - | Porosity | 42.58 | f(x) = ϑr+(ϑs-ϑr)*(1+(a*x)^n)^(-1+1/n)
0.0981 | 0.39662 | 0.99969 | ksat | 1e-08
0.981 | 0.39488 | 0.9953 | a | 0.52925
2.45 | 0.39142 | 0.98658 | n | 1.1831
4.2183 | 0.38704 | 0.97554 | ϑr | 0
4.7088 | 0.38582 | 0.97247 | ϑs | 0.39674
4.905 | 0.38533 | 0.97125
4.91 | 0.38532 | 0.97122
7.3575 | 0.37938 | 0.95625
9.81 | 0.37374 | 0.94201
12.26 | 0.36844 | 0.92866
14.715 | 0.36347 | 0.91614
17.17 | 0.35883 | 0.90445
19.62 | 0.3545 | 0.89353
22.07 | 0.35045 | 0.88331
24.525 | 0.34663 | 0.87369
26.98 | 0.34304 | 0.86465
29.43 | 0.33967 | 0.85614
31.88 | 0.33648 | 0.8481
34.34 | 0.33345 | 0.84046
36.79 | 0.33058 | 0.83324
36.8856 | 0.33047 | 0.83297
39.24 | 0.32786 | 0.82638
41.69 | 0.32527 | 0.81985
44.15 | 0.32279 | 0.81359
46.6 | 0.32042 | 0.80764
49.05 | 0.31817 | 0.80195
51.5 | 0.316 | 0.79649
53.96 | 0.31392 | 0.79123
56.41 | 0.31192 | 0.7862
58.86 | 0.31 | 0.78137
61.31 | 0.30815 | 0.77671
88.29 | 0.29143 | 0.73456
98.1 | 0.28657 | 0.72232
117.72 | 0.2782 | 0.7012
127.53 | 0.27454 | 0.69198
333.54 | 0.23255 | 0.58615
490.5 | 0.21709 | 0.54717
981 | 0.19155 | 0.4828
1962 | 0.16885 | 0.42559
4905 | 0.14283 | 0.36
9810 | 0.12582 | 0.31713
10791 | 0.12364 | 0.31164
14715 | 0.11682 | 0.29445

## GS1-C4
s | ϑ | Sr | Sample parameters |  | Van Genuchten (1980) model
kPa | vol% | - | Porosity | 42.04 | f(x) = ϑr+(ϑs-ϑr)*(1+(a*x)^n)^(-1+1/n)
0.0981 | 0.41651 | 0.99994 | ksat | -
0.981 | 0.41588 | 0.99786 | a | 0.38088
2.45 | 0.41386 | 0.99112 | n | 1.5702
4.2183 | 0.41041 | 0.97961 | ϑr | 0.11664
4.7088 | 0.40931 | 0.97594 | ϑs | 0.41652
4.905 | 0.40885 | 0.97442
4.91 | 0.40884 | 0.97438
7.3575 | 0.4026 | 0.95359
9.81 | 0.39566 | 0.93043
12.26 | 0.38838 | 0.90616
14.715 | 0.38099 | 0.88152
17.17 | 0.37367 | 0.8571
19.62 | 0.36653 | 0.8333
22.07 | 0.35964 | 0.81031
24.525 | 0.353 | 0.78819
26.98 | 0.34667 | 0.76706
29.43 | 0.34065 | 0.74698
31.88 | 0.33492 | 0.72789
34.34 | 0.32947 | 0.7097
36.79 | 0.32431 | 0.69252
36.8856 | 0.32412 | 0.69186
39.24 | 0.31942 | 0.67621
41.69 | 0.31479 | 0.66074
44.15 | 0.31036 | 0.646
46.6 | 0.30618 | 0.63206
49.05 | 0.30221 | 0.6188
51.5 | 0.29843 | 0.60619
53.96 | 0.29481 | 0.59414
56.41 | 0.29138 | 0.5827
58.86 | 0.28811 | 0.57179
61.31 | 0.28498 | 0.56137
88.29 | 0.25808 | 0.47165
98.1 | 0.25078 | 0.44729
117.72 | 0.23875 | 0.40718
127.53 | 0.23372 | 0.39043
333.54 | 0.18581 | 0.23064
490.5 | 0.17231 | 0.18565
981 | 0.15422 | 0.12533
1962 | 0.14197 | 0.084478
4905 | 0.13167 | 0.050113
9810 | 0.12676 | 0.033754
10791 | 0.12623 | 0.031968
14715 | 0.12467 | 0.026786