## PS1-C1
s | ϑ | Sr | Sample parameters |  | Van Genuchten (1980) model
kPa | vol% | - | Porosity | 37.5 | f(x) = ϑr+(ϑs-ϑr)*(1+(a*x)^n)^(-1+1/n)
2.35 | 36.9753 | 0.98601 | ksat | 2e-07
4.71 | 36.6101 | 0.97627 | a | 0.034353
6.125 | 36.6587 | 0.97757 | n | 1.43
6.305 | 36.631 | 0.97683 | ϑr | 0.094
6.525 | 36.5992 | 0.97598 | ϑs | 0.372
6.7 | 36.5635 | 0.97503
6.95 | 36.5397 | 0.97439
7.06 | 36.1834 | 0.96489
7.175 | 36.5079 | 0.97354
7.41 | 36.4722 | 0.97259
7.58 | 36.4444 | 0.97185
7.76 | 36.4087 | 0.9709
7.995 | 36.3849 | 0.97026
8.235 | 36.3532 | 0.96942
8.46 | 36.3254 | 0.96868
8.64 | 36.2937 | 0.96783
8.89 | 36.2659 | 0.96709
9.11 | 36.2341 | 0.96624
9.32 | 36.2024 | 0.9654
9.54 | 36.1786 | 0.96476
9.715 | 36.1548 | 0.96413
9.87 | 36.127 | 0.96339
10.075 | 36.0913 | 0.96243
10.175 | 36.0556 | 0.96148
10.415 | 36.0238 | 0.96063
10.59 | 35.996 | 0.95989
10.77 | 35.9722 | 0.95926
10.93 | 35.9365 | 0.95831
11.055 | 35.9127 | 0.95767
11.235 | 35.8889 | 0.95704
11.26 | 35.8492 | 0.95598
11.415 | 35.8254 | 0.95534
11.55 | 35.7976 | 0.9546
11.71 | 35.7579 | 0.95354
11.785 | 35.7381 | 0.95302
11.985 | 35.7024 | 0.95206
11.8 | 35.6746 | 0.95132
12.155 | 35.6508 | 0.95069
12.345 | 35.6151 | 0.94974
12.445 | 35.5833 | 0.94889
12.615 | 35.5556 | 0.94815
12.465 | 35.5317 | 0.94751
12.72 | 35.504 | 0.94677
12.9 | 35.4683 | 0.94582
13.07 | 35.4444 | 0.94519
13.175 | 35.4167 | 0.94444
13.325 | 35.3849 | 0.9436
13.475 | 35.3571 | 0.94286
13.56 | 35.3294 | 0.94212
13.765 | 35.3056 | 0.94148
14.015 | 35.2698 | 0.94053
14.06 | 35.2381 | 0.93968
14.08 | 35.2063 | 0.93884
14.195 | 35.1825 | 0.9382
14.325 | 35.1468 | 0.93725
14.475 | 35.123 | 0.93661
14.605 | 35.0873 | 0.93566
14.745 | 35.0595 | 0.93492
14.895 | 35.0238 | 0.93397
15.035 | 34.9921 | 0.93312
15.145 | 34.9643 | 0.93238
15.33 | 34.9325 | 0.93153
15.375 | 34.9048 | 0.93079
15.465 | 34.8532 | 0.92942
15.61 | 34.8333 | 0.92889
15.745 | 34.8056 | 0.92815
15.87 | 34.7738 | 0.9273
16.03 | 34.746 | 0.92656
16.265 | 34.7143 | 0.92571
16.47 | 34.6825 | 0.92487
16.575 | 34.6587 | 0.92423
16.64 | 34.623 | 0.92328
16.82 | 34.5992 | 0.92265
16.905 | 34.5595 | 0.92159
17.025 | 34.5357 | 0.92095
17.155 | 34.504 | 0.92011
17.155 | 34.4683 | 0.91915
17.415 | 34.4405 | 0.91841
17.465 | 34.4048 | 0.91746
17.65 | 34.373 | 0.91661
17.795 | 34.3492 | 0.91598
17.94 | 34.3095 | 0.91492
18.08 | 34.2817 | 0.91418
18.2 | 34.2421 | 0.91312
18.36 | 34.2143 | 0.91238
18.49 | 34.1865 | 0.91164
18.63 | 34.1468 | 0.91058
18.745 | 34.1151 | 0.90974
18.895 | 34.0873 | 0.90899
19.04 | 34.0516 | 0.90804
19.185 | 34.0119 | 0.90698
19.345 | 33.9841 | 0.90624
19.47 | 33.9524 | 0.9054
19.6 | 33.9048 | 0.90413
19.745 | 33.8889 | 0.9037
19.88 | 33.8492 | 0.90265
20.03 | 33.8135 | 0.90169
20.18 | 33.7817 | 0.90085
20.335 | 33.746 | 0.89989
20.495 | 33.7143 | 0.89905
20.65 | 33.6746 | 0.89799
20.82 | 33.6429 | 0.89714
20.975 | 33.5952 | 0.89587
21.12 | 33.5754 | 0.89534
21.275 | 33.5397 | 0.89439
21.45 | 33.504 | 0.89344
21.595 | 33.4762 | 0.8927
21.755 | 33.4365 | 0.89164
21.915 | 33.4008 | 0.89069
22.06 | 33.369 | 0.88984
22.23 | 33.3333 | 0.88889
22.39 | 33.3016 | 0.88804
22.535 | 33.2659 | 0.88709
22.69 | 33.2302 | 0.88614
22.85 | 33.1944 | 0.88519
23.04 | 33.1587 | 0.88423
23.2 | 33.123 | 0.88328
23.38 | 33.0873 | 0.88233
23.545 | 33.0516 | 0.88138
23.725 | 33.0198 | 0.88053
23.895 | 32.9881 | 0.87968
24.005 | 32.9524 | 0.87873
24.185 | 32.9127 | 0.87767
24.41 | 32.881 | 0.87683
24.53 | 32.8492 | 0.87598
24.665 | 32.8135 | 0.87503
24.895 | 32.7857 | 0.87429
25.04 | 32.754 | 0.87344
25.15 | 32.7183 | 0.87249
25.33 | 32.6865 | 0.87164
25.46 | 32.6548 | 0.87079
25.595 | 32.623 | 0.86995
25.815 | 32.5913 | 0.8691
25.98 | 32.5556 | 0.86815
26.12 | 32.5278 | 0.86741
26.295 | 32.4921 | 0.86646
26.505 | 32.4524 | 0.8654
26.73 | 32.4167 | 0.86444
26.92 | 32.3968 | 0.86392
27.105 | 32.3571 | 0.86286
27.26 | 32.3294 | 0.86212
27.465 | 32.2976 | 0.86127
27.665 | 32.2619 | 0.86032
27.845 | 32.2341 | 0.85958
27.995 | 32.2103 | 0.85894
28.115 | 32.1786 | 0.8581
28.25 | 32.1508 | 0.85735
28.4 | 32.123 | 0.85661
28.555 | 32.0952 | 0.85587
28.69 | 32.0595 | 0.85492
28.835 | 32.0357 | 0.85429
29 | 32.0079 | 0.85354
29.14 | 31.9802 | 0.8528
29.32 | 31.9524 | 0.85206
29.48 | 31.9246 | 0.85132
29.645 | 31.8968 | 0.85058
29.81 | 31.8651 | 0.84974
29.985 | 31.8413 | 0.8491
30.145 | 31.8135 | 0.84836
30.325 | 31.7817 | 0.84751
30.495 | 31.754 | 0.84677
30.665 | 31.7262 | 0.84603
30.85 | 31.6984 | 0.84529
31.045 | 31.6706 | 0.84455
31.18 | 31.6429 | 0.84381
31.415 | 31.6071 | 0.84286
31.615 | 31.5833 | 0.84222
31.81 | 31.5556 | 0.84148
32.005 | 31.5278 | 0.84074
32.205 | 31.496 | 0.83989
32.41 | 31.4683 | 0.83915
32.615 | 31.4405 | 0.83841
33.06 | 31.4048 | 0.83746
33.32 | 31.3849 | 0.83693
33.555 | 31.3492 | 0.83598
33.78 | 31.3175 | 0.83513
33.85 | 31.2857 | 0.83429
34.235 | 31.254 | 0.83344
34.34 | 31.2222 | 0.83259
34.705 | 31.1865 | 0.83164
34.995 | 31.1587 | 0.8309
35.245 | 31.123 | 0.82995
35.31 | 31.0873 | 0.82899
35.69 | 31.0556 | 0.82815
35.895 | 31.0238 | 0.8273
36.24 | 30.9881 | 0.82635
36.495 | 30.9524 | 0.8254
36.62 | 30.9167 | 0.82444
36.94 | 30.8929 | 0.82381
37.17 | 30.8492 | 0.82265
37.465 | 30.8214 | 0.8219
37.725 | 30.7937 | 0.82116
37.945 | 30.754 | 0.82011
38.19 | 30.7222 | 0.81926
38.55 | 30.6865 | 0.81831
38.83 | 30.6508 | 0.81735
39.12 | 30.619 | 0.81651
39.38 | 30.5833 | 0.81556
39.605 | 30.5516 | 0.81471
39.855 | 30.5238 | 0.81397
40.115 | 30.4881 | 0.81302
40.33 | 30.4603 | 0.81228
40.615 | 30.4286 | 0.81143
40.865 | 30.3968 | 0.81058
41.12 | 30.3611 | 0.80963
41.365 | 30.3294 | 0.80878
41.615 | 30.3016 | 0.80804
41.91 | 30.2698 | 0.8072
42.195 | 30.2381 | 0.80635
42.475 | 30.2063 | 0.8055
42.73 | 30.1746 | 0.80466
43.01 | 30.1429 | 0.80381
43.29 | 30.1071 | 0.80286
43.555 | 30.0754 | 0.80201
43.82 | 30.0437 | 0.80116
44.065 | 30.0238 | 0.80063
44.335 | 29.9881 | 0.79968
44.585 | 29.9563 | 0.79884
44.845 | 29.9246 | 0.79799
45.095 | 29.8968 | 0.79725
45.34 | 29.8651 | 0.7964
45.575 | 29.8333 | 0.79556
45.815 | 29.8095 | 0.79492
46.07 | 29.7778 | 0.79407
46.3 | 29.7579 | 0.79354
46.57 | 29.7302 | 0.7928
46.83 | 29.6984 | 0.79196
47.04 | 29.6706 | 0.79122
47.33 | 29.6429 | 0.79048
47.585 | 29.6151 | 0.78974
47.805 | 29.5913 | 0.7891
48.07 | 29.5516 | 0.78804
48.335 | 29.5238 | 0.7873
48.56 | 29.5 | 0.78667
48.82 | 29.4722 | 0.78593
49.095 | 29.4444 | 0.78519
49.355 | 29.4048 | 0.78413
49.635 | 29.381 | 0.78349
49.905 | 29.3532 | 0.78275
50.19 | 29.3214 | 0.7819
50.445 | 29.2937 | 0.78116
50.745 | 29.2698 | 0.78053
51.22 | 29.2421 | 0.77979
51.54 | 29.2103 | 0.77894
51.86 | 29.1825 | 0.7782
52.075 | 29.1429 | 0.77714
52.345 | 29.1151 | 0.7764
52.705 | 29.0913 | 0.77577
53.1 | 29.0595 | 0.77492
53.3 | 29.0238 | 0.77397
53.595 | 29 | 0.77333
53.985 | 28.9683 | 0.77249
54.41 | 28.9365 | 0.77164
54.62 | 28.9048 | 0.77079
54.925 | 28.877 | 0.77005
55.345 | 28.8492 | 0.76931
55.68 | 28.8135 | 0.76836
55.925 | 28.7817 | 0.76751
56.305 | 28.75 | 0.76667
56.72 | 28.7183 | 0.76582
56.905 | 28.6944 | 0.76519
57.285 | 28.6587 | 0.76423
57.685 | 28.619 | 0.76317
58.015 | 28.5952 | 0.76254
58.27 | 28.5675 | 0.7618
58.595 | 28.5317 | 0.76085
59.015 | 28.5079 | 0.76021
59.395 | 28.4762 | 0.75937
59.65 | 28.4365 | 0.75831
59.99 | 28.4127 | 0.75767
60.305 | 28.3849 | 0.75693
60.65 | 28.3532 | 0.75608
61.03 | 28.3254 | 0.75534
61.385 | 28.2937 | 0.7545
61.725 | 28.2619 | 0.75365
61.98 | 28.2381 | 0.75302
62.345 | 28.2024 | 0.75206
62.7 | 28.1746 | 0.75132
63.07 | 28.1429 | 0.75048
63.345 | 28.1151 | 0.74974
63.7 | 28.0873 | 0.74899
64.055 | 28.0595 | 0.74825
64.4 | 28.0317 | 0.74751
64.745 | 28 | 0.74667
65.1 | 27.9722 | 0.74593
65.44 | 27.9444 | 0.74519
65.77 | 27.9127 | 0.74434
66.145 | 27.8849 | 0.7436
66.425 | 27.8532 | 0.74275
66.875 | 27.8254 | 0.74201
67.195 | 27.7976 | 0.74127
67.59 | 27.7698 | 0.74053
67.915 | 27.746 | 0.73989
68.17 | 27.7183 | 0.73915
68.535 | 27.6825 | 0.7382
68.85 | 27.6702 | 0.73787
69.16 | 27.6425 | 0.73713
69.51 | 27.6067 | 0.73618
69.84 | 27.5829 | 0.73554
70.155 | 27.5591 | 0.73491
70.525 | 27.5274 | 0.73406
70.86 | 27.4996 | 0.73332
71.185 | 27.4679 | 0.73248
71.55 | 27.4401 | 0.73174
71.88 | 27.4202 | 0.73121
72.23 | 27.3885 | 0.73036
72.565 | 27.3528 | 0.72941
72.935 | 27.325 | 0.72867
73.24 | 27.3052 | 0.72814
73.61 | 27.2813 | 0.7275
74.005 | 27.2496 | 0.72666
74.51 | 27.2218 | 0.72592
74.835 | 27.194 | 0.72517
75.11 | 27.1702 | 0.72454
75.46 | 27.1425 | 0.7238
75.88 | 27.1067 | 0.72285
76.22 | 27.0829 | 0.72221
76.5 | 27.0512 | 0.72137
76.92 | 27.0234 | 0.72062
77.32 | 26.9956 | 0.71988
77.56 | 26.9639 | 0.71904
77.815 | 26.9401 | 0.7184
78.05 | 26.9044 | 0.71745
78.125 | 26.8766 | 0.71671
78.45 | 26.8528 | 0.71607
78.795 | 26.8171 | 0.71512
79.07 | 26.7853 | 0.71428
79.305 | 26.7575 | 0.71353
79.66 | 26.7298 | 0.71279
79.83 | 26.702 | 0.71205
80.065 | 26.6742 | 0.71131
80.35 | 26.6464 | 0.71057
80.525 | 26.6107 | 0.70962
80.73 | 26.579 | 0.70877
81.015 | 26.5591 | 0.70824
81.2 | 26.5234 | 0.70729
81.325 | 26.4917 | 0.70644
81.54 | 26.4639 | 0.7057
81.745 | 26.4361 | 0.70496
81.865 | 26.4044 | 0.70412
81.96 | 26.3806 | 0.70348
82.17 | 26.3488 | 0.70263
82.35 | 26.321 | 0.70189
82.46 | 26.2933 | 0.70115
82.61 | 26.2655 | 0.70041
82.805 | 26.2337 | 0.69957
82.995 | 26.206 | 0.69883
83.165 | 26.1821 | 0.69819
83.27 | 26.1504 | 0.69734
83.435 | 26.1187 | 0.6965
83.665 | 26.0948 | 0.69586
83.865 | 26.0631 | 0.69502
83.995 | 26.0433 | 0.69449
84.08 | 26.0115 | 0.69364
84.245 | 25.9877 | 0.69301
84.42 | 25.956 | 0.69216
84.525 | 25.9282 | 0.69142
84.605 | 25.8964 | 0.69057
84.745 | 25.8766 | 0.69004
84.875 | 25.8409 | 0.68909
85.035 | 25.8131 | 0.68835
85.075 | 25.7893 | 0.68771
85.195 | 25.7575 | 0.68687
85.36 | 25.7337 | 0.68623
85.55 | 25.706 | 0.68549
85.56 | 25.6742 | 0.68465
85.67 | 25.6464 | 0.6839
85.83 | 25.6226 | 0.68327
85.895 | 25.5988 | 0.68263
85.975 | 25.5671 | 0.68179
86.165 | 25.5393 | 0.68105
86.23 | 25.5115 | 0.68031
86.305 | 25.4837 | 0.67957
86.435 | 25.456 | 0.67883
86.6 | 25.4282 | 0.67808
86.64 | 25.3964 | 0.67724
86.785 | 25.3647 | 0.67639
86.935 | 25.3369 | 0.67565
86.955 | 25.3131 | 0.67502
87.085 | 25.2774 | 0.67406
87.29 | 25.2496 | 0.67332
87.28 | 25.2258 | 0.67269
87.43 | 25.198 | 0.67195
89.47 | 25.6356 | 0.68362
91.82 | 25.4851 | 0.6796
94.18 | 25.3383 | 0.67569

## PS1-C4
s | ϑ | Sr | Sample parameters |  | Van Genuchten (1980) model
kPa | vol% | - | Porosity | 40.13 | f(x) = ϑr+(ϑs-ϑr)*(1+(a*x)^n)^(-1+1/n)
0.565 | 40.127 | 1 | ksat | 1e-07
0.7 | 40.0992 | 0.99931 | a | 0.11376
1.645 | 39.9921 | 0.99664 | n | 2.671
1.885 | 39.873 | 0.99367 | ϑr | 0.154
2.16 | 39.7857 | 0.9915 | ϑs | 0.407
2.405 | 39.7024 | 0.98942
2.615 | 39.6587 | 0.98833
2.515 | 39.619 | 0.98734
2.53 | 39.5873 | 0.98655
2.575 | 39.5595 | 0.98586
2.635 | 39.5278 | 0.98507
2.69 | 39.496 | 0.98428
2.755 | 39.4603 | 0.98339
2.82 | 39.4325 | 0.98269
2.88 | 39.4048 | 0.982
2.955 | 39.369 | 0.98111
3.01 | 39.3333 | 0.98022
3.08 | 39.3095 | 0.97963
3.145 | 39.2659 | 0.97854
3.22 | 39.25 | 0.97814
3.27 | 39.2183 | 0.97735
3.33 | 39.1865 | 0.97656
3.4 | 39.1587 | 0.97587
3.455 | 39.131 | 0.97518
3.52 | 39.0913 | 0.97419
3.585 | 39.0635 | 0.9735
3.59 | 39.0317 | 0.97271
3.665 | 39.0079 | 0.97211
3.73 | 38.9762 | 0.97132
3.77 | 38.9444 | 0.97053
3.82 | 38.9206 | 0.96994
3.87 | 38.8849 | 0.96905
3.93 | 38.8571 | 0.96835
3.99 | 38.8254 | 0.96756
4.025 | 38.7937 | 0.96677
4.095 | 38.7698 | 0.96618
4.125 | 38.7421 | 0.96549
4.185 | 38.7103 | 0.9647
4.245 | 38.6865 | 0.9641
4.3 | 38.6548 | 0.96331
4.34 | 38.627 | 0.96262
4.405 | 38.5992 | 0.96193
4.465 | 38.5675 | 0.96114
4.465 | 38.5476 | 0.96064
4.53 | 38.5159 | 0.95985
4.595 | 38.4921 | 0.95926
4.65 | 38.4603 | 0.95847
4.72 | 38.4365 | 0.95787
4.775 | 38.4127 | 0.95728
4.83 | 38.381 | 0.95649
4.88 | 38.3532 | 0.9558
4.93 | 38.3333 | 0.9553
4.995 | 38.2976 | 0.95441
4.93 | 38.2698 | 0.95372
4.54 | 38.246 | 0.95313
4.575 | 38.2143 | 0.95233
4.64 | 38.1825 | 0.95154
4.72 | 38.1627 | 0.95105
4.805 | 38.131 | 0.95026
4.67 | 38.1032 | 0.94956
4.615 | 38.0754 | 0.94887
4.585 | 38.0516 | 0.94828
4.68 | 38.0278 | 0.94769
4.73 | 37.996 | 0.94689
4.78 | 37.9762 | 0.9464
4.845 | 37.9444 | 0.94561
4.915 | 37.9206 | 0.94502
4.965 | 37.8968 | 0.94442
4.995 | 37.873 | 0.94383
5.04 | 37.8452 | 0.94314
5.07 | 37.8254 | 0.94264
5.105 | 37.7976 | 0.94195
5.125 | 37.7698 | 0.94126
5.15 | 37.754 | 0.94086
5.18 | 37.7302 | 0.94027
5.095 | 37.7024 | 0.93958
4.965 | 37.6667 | 0.93869
5.03 | 37.6587 | 0.93849
5.095 | 37.627 | 0.9377
5.165 | 37.5992 | 0.93701
5.195 | 37.5794 | 0.93651
5.215 | 37.5556 | 0.93592
5.23 | 37.5317 | 0.93532
5.245 | 37.4921 | 0.93434
5.24 | 37.4802 | 0.93404
5.28 | 37.4524 | 0.93335
5.255 | 37.4246 | 0.93265
5.29 | 37.4008 | 0.93206
5.325 | 37.377 | 0.93147
5.355 | 37.3532 | 0.93087
5.38 | 37.3016 | 0.92959
5.385 | 37.2698 | 0.9288
5.415 | 37.25 | 0.9283
5.445 | 37.2143 | 0.92741
5.47 | 37.1905 | 0.92682
5.46 | 37.1627 | 0.92613
5.47 | 37.1389 | 0.92553
5.505 | 37.1151 | 0.92494
5.54 | 37.0873 | 0.92425
5.56 | 37.0556 | 0.92346
5.595 | 37.0317 | 0.92286
5.6 | 37.004 | 0.92217
5.63 | 36.9802 | 0.92158
5.63 | 36.9484 | 0.92079
5.655 | 36.9127 | 0.9199
5.685 | 36.8968 | 0.9195
5.695 | 36.873 | 0.91891
5.73 | 36.8452 | 0.91822
5.76 | 36.8214 | 0.91762
5.78 | 36.7897 | 0.91683
5.805 | 36.7659 | 0.91624
5.825 | 36.7421 | 0.91564
5.84 | 36.7143 | 0.91495
5.86 | 36.6865 | 0.91426
5.89 | 36.6587 | 0.91357
5.79 | 36.6389 | 0.91307
5.845 | 36.6071 | 0.91228
5.635 | 36.5833 | 0.91169
5.71 | 36.5556 | 0.911
5.775 | 36.5278 | 0.9103
5.83 | 36.504 | 0.90971
5.875 | 36.4762 | 0.90902
5.905 | 36.4524 | 0.90843
5.935 | 36.4246 | 0.90773
5.96 | 36.3929 | 0.90694
5.945 | 36.369 | 0.90635
5.99 | 36.3492 | 0.90585
6.01 | 36.3214 | 0.90516
5.99 | 36.3016 | 0.90467
6.01 | 36.2738 | 0.90398
6.04 | 36.246 | 0.90328
6.05 | 36.2222 | 0.90269
6.065 | 36.1984 | 0.9021
6.035 | 36.1746 | 0.9015
6.07 | 36.1508 | 0.90091
6.08 | 36.127 | 0.90032
6.105 | 36.1032 | 0.89972
6.12 | 36.0714 | 0.89893
6.13 | 36.0516 | 0.89844
6.145 | 36.0238 | 0.89775
6.14 | 36.0079 | 0.89735
6.165 | 35.9762 | 0.89656
6.17 | 35.9524 | 0.89597
6.185 | 35.9325 | 0.89547
6.2 | 35.9048 | 0.89478
6.21 | 35.8849 | 0.89428
6.22 | 35.8651 | 0.89379
6.22 | 35.8413 | 0.8932
6.235 | 35.8254 | 0.8928
6.25 | 35.8016 | 0.89221
6.26 | 35.7817 | 0.89171
6.28 | 35.7579 | 0.89112
6.29 | 35.7302 | 0.89043
6.295 | 35.7103 | 0.88993
6.29 | 35.6905 | 0.88944
6.305 | 35.6667 | 0.88884
6.32 | 35.6508 | 0.88845
6.335 | 35.631 | 0.88795
6.34 | 35.6071 | 0.88736
6.355 | 35.5833 | 0.88677
6.37 | 35.5635 | 0.88627
6.38 | 35.5397 | 0.88568
6.39 | 35.5198 | 0.88519
6.385 | 35.5 | 0.88469
6.405 | 35.4802 | 0.8842
6.42 | 35.4563 | 0.8836
6.43 | 35.4365 | 0.88311
6.445 | 35.4127 | 0.88252
6.455 | 35.3929 | 0.88202
6.455 | 35.369 | 0.88143
6.465 | 35.3452 | 0.88083
6.485 | 35.3175 | 0.88014
6.49 | 35.3016 | 0.87975
6.51 | 35.2817 | 0.87925
6.525 | 35.2579 | 0.87866
6.515 | 35.2341 | 0.87807
6.525 | 35.2103 | 0.87747
6.53 | 35.1905 | 0.87698
6.545 | 35.1627 | 0.87629
6.555 | 35.1429 | 0.87579
6.575 | 35.119 | 0.8752
6.595 | 35.0913 | 0.87451
6.61 | 35.0635 | 0.87381
6.61 | 35.0476 | 0.87342
6.635 | 35.0198 | 0.87273
6.65 | 34.9881 | 0.87193
6.67 | 34.9643 | 0.87134
6.675 | 34.9405 | 0.87075
6.69 | 34.9206 | 0.87025
6.695 | 34.8849 | 0.86936
6.725 | 34.8611 | 0.86877
6.735 | 34.8452 | 0.86837
6.755 | 34.8214 | 0.86778
6.775 | 34.7937 | 0.86709
6.79 | 34.7698 | 0.8665
6.81 | 34.7421 | 0.8658
6.815 | 34.7222 | 0.86531
6.83 | 34.6944 | 0.86462
6.84 | 34.6667 | 0.86392
6.845 | 34.6468 | 0.86343
6.86 | 34.623 | 0.86284
6.86 | 34.5992 | 0.86224
6.875 | 34.5754 | 0.86165
6.89 | 34.5516 | 0.86106
6.9 | 34.5278 | 0.86046
6.905 | 34.496 | 0.85967
6.92 | 34.4722 | 0.85908
6.925 | 34.4524 | 0.85858
6.935 | 34.4325 | 0.85809
6.955 | 34.4008 | 0.8573
6.95 | 34.3889 | 0.857
6.965 | 34.3651 | 0.85641
6.975 | 34.3373 | 0.85572
6.99 | 34.3135 | 0.85512
7.005 | 34.2976 | 0.85473
7.005 | 34.2619 | 0.85384
7.005 | 34.25 | 0.85354
7.02 | 34.2222 | 0.85285
7.03 | 34.2024 | 0.85235
7.04 | 34.1786 | 0.85176
7.045 | 34.1508 | 0.85107
7.06 | 34.127 | 0.85047
7.06 | 34.1111 | 0.85008
7.075 | 34.0833 | 0.84939
7.09 | 34.0675 | 0.84899
7.095 | 34.0476 | 0.8485
7.105 | 34.0278 | 0.848
7.115 | 34.0079 | 0.84751
7.13 | 33.9802 | 0.84682
7.135 | 33.9683 | 0.84652
7.145 | 33.9444 | 0.84593
7.145 | 33.9206 | 0.84533
7.155 | 33.9008 | 0.84484
7.175 | 33.877 | 0.84424
7.18 | 33.8571 | 0.84375
7.185 | 33.8254 | 0.84296
7.195 | 33.8095 | 0.84256
7.21 | 33.7937 | 0.84217
7.22 | 33.7659 | 0.84148
7.225 | 33.75 | 0.84108
7.24 | 33.7262 | 0.84049
7.245 | 33.7103 | 0.84009
7.255 | 33.6786 | 0.8393
7.27 | 33.6587 | 0.83881
7.275 | 33.6389 | 0.83831
7.29 | 33.6151 | 0.83772
7.29 | 33.5992 | 0.83732
7.305 | 33.5714 | 0.83663
7.315 | 33.5556 | 0.83623
7.315 | 33.5317 | 0.83564
7.335 | 33.5119 | 0.83515
7.355 | 33.4881 | 0.83455
7.355 | 33.4603 | 0.83386
7.37 | 33.4365 | 0.83327
7.385 | 33.4206 | 0.83287
7.4 | 33.3968 | 0.83228
7.41 | 33.369 | 0.83159
7.42 | 33.3452 | 0.83099
7.435 | 33.3254 | 0.8305
7.455 | 33.3056 | 0.83
7.46 | 33.2817 | 0.82941
7.485 | 33.254 | 0.82872
7.5 | 33.2341 | 0.82822
7.51 | 33.2143 | 0.82773
7.52 | 33.1905 | 0.82714
7.535 | 33.1667 | 0.82654
7.555 | 33.1429 | 0.82595
7.555 | 33.123 | 0.82545
7.57 | 33.0952 | 0.82476
7.575 | 33.0833 | 0.82447
7.595 | 33.0516 | 0.82367
7.6 | 33.0397 | 0.82338
7.61 | 33.0198 | 0.82288
7.615 | 32.9921 | 0.82219
7.63 | 32.9683 | 0.8216
7.64 | 32.9524 | 0.8212
7.655 | 32.9286 | 0.82061
7.665 | 32.9087 | 0.82011
7.665 | 32.8889 | 0.81962
7.675 | 32.8651 | 0.81903
7.685 | 32.8452 | 0.81853
7.7 | 32.8254 | 0.81804
7.71 | 32.8016 | 0.81744
7.72 | 32.7817 | 0.81695
7.735 | 32.7579 | 0.81636
7.75 | 32.7381 | 0.81586
7.76 | 32.7183 | 0.81537
7.77 | 32.6984 | 0.81487
7.78 | 32.6746 | 0.81428
7.785 | 32.6548 | 0.81379
7.8 | 32.6349 | 0.81329
7.805 | 32.6111 | 0.8127
7.825 | 32.5913 | 0.8122
7.84 | 32.5714 | 0.81171
7.845 | 32.5516 | 0.81121
7.86 | 32.5317 | 0.81072
7.86 | 32.5119 | 0.81023
7.88 | 32.4921 | 0.80973
7.89 | 32.4722 | 0.80924
7.9 | 32.4524 | 0.80874
7.905 | 32.4325 | 0.80825
7.915 | 32.4008 | 0.80746
7.93 | 32.3929 | 0.80726
7.94 | 32.369 | 0.80667
7.95 | 32.3452 | 0.80607
7.97 | 32.3254 | 0.80558
7.98 | 32.3095 | 0.80518
7.99 | 32.2897 | 0.80469
8.005 | 32.2659 | 0.80409
8.015 | 32.246 | 0.8036
8.025 | 32.2262 | 0.80311
8.04 | 32.2024 | 0.80251
8.055 | 32.1905 | 0.80222
8.07 | 32.1706 | 0.80172
8.08 | 32.1468 | 0.80113
8.1 | 32.131 | 0.80073
8.11 | 32.1032 | 0.80004
8.115 | 32.0794 | 0.79945
8.13 | 32.0675 | 0.79915
8.15 | 32.0437 | 0.79856
8.155 | 32.0238 | 0.79806
8.17 | 32.004 | 0.79757
8.195 | 31.9802 | 0.79697
8.205 | 31.9563 | 0.79638
8.215 | 31.9444 | 0.79608
8.23 | 31.9167 | 0.79539
8.24 | 31.8968 | 0.7949
8.255 | 31.877 | 0.7944
8.275 | 31.8611 | 0.79401
8.29 | 31.8373 | 0.79341
8.3 | 31.8095 | 0.79272
8.32 | 31.7937 | 0.79233
8.325 | 31.7659 | 0.79163
8.35 | 31.746 | 0.79114
8.365 | 31.7262 | 0.79064
8.38 | 31.7024 | 0.79005
8.39 | 31.6865 | 0.78966
8.405 | 31.6667 | 0.78916
8.425 | 31.6468 | 0.78867
8.43 | 31.631 | 0.78827
8.44 | 31.6071 | 0.78768
8.46 | 31.5833 | 0.78708
8.475 | 31.5714 | 0.78679
8.49 | 31.5397 | 0.786
8.505 | 31.5238 | 0.7856
8.52 | 31.5 | 0.78501
8.535 | 31.4802 | 0.78451
8.545 | 31.4603 | 0.78402
8.555 | 31.4365 | 0.78343
8.565 | 31.4246 | 0.78313
8.58 | 31.3929 | 0.78234
8.59 | 31.381 | 0.78204
8.605 | 31.3571 | 0.78145
8.615 | 31.3373 | 0.78095
8.63 | 31.3214 | 0.78056
8.65 | 31.3016 | 0.78006
8.655 | 31.2817 | 0.77957
8.67 | 31.2579 | 0.77898
8.685 | 31.2421 | 0.77858
8.7 | 31.2183 | 0.77799
8.72 | 31.2024 | 0.77759
8.72 | 31.1786 | 0.777
8.725 | 31.1627 | 0.7766
8.74 | 31.1508 | 0.77631
8.76 | 31.123 | 0.77561
8.765 | 31.1032 | 0.77512
8.78 | 31.0754 | 0.77443
8.8 | 31.0595 | 0.77403
8.81 | 31.0437 | 0.77364
8.825 | 31.0278 | 0.77324
8.845 | 31.0119 | 0.77284
8.855 | 30.9881 | 0.77225
8.865 | 30.9643 | 0.77166
8.88 | 30.9484 | 0.77126
8.895 | 30.9286 | 0.77077
8.905 | 30.9048 | 0.77017
8.925 | 30.8849 | 0.76968
8.94 | 30.8651 | 0.76919
8.94 | 30.8452 | 0.76869
8.95 | 30.8214 | 0.7681
8.98 | 30.8016 | 0.7676
8.985 | 30.7817 | 0.76711
9.005 | 30.7619 | 0.76661
9.025 | 30.7421 | 0.76612
9.03 | 30.7183 | 0.76553
9.045 | 30.6984 | 0.76503
9.06 | 30.6746 | 0.76444
9.07 | 30.6548 | 0.76394
9.09 | 30.6349 | 0.76345
9.11 | 30.6151 | 0.76295
9.115 | 30.5952 | 0.76246
9.135 | 30.5714 | 0.76187
9.155 | 30.5516 | 0.76137
9.16 | 30.5317 | 0.76088
9.185 | 30.5119 | 0.76038
9.195 | 30.4921 | 0.75989
9.21 | 30.4683 | 0.7593
9.23 | 30.4484 | 0.7588
9.25 | 30.4246 | 0.75821
9.265 | 30.4048 | 0.75771
9.285 | 30.3849 | 0.75722
9.29 | 30.369 | 0.75682
9.315 | 30.3413 | 0.75613
9.325 | 30.3214 | 0.75564
9.345 | 30.3056 | 0.75524
9.365 | 30.2778 | 0.75455
9.365 | 30.2579 | 0.75405
9.395 | 30.2381 | 0.75356
9.405 | 30.2222 | 0.75316
9.42 | 30.1984 | 0.75257
9.44 | 30.1786 | 0.75208
9.445 | 30.1508 | 0.75138
9.465 | 30.1349 | 0.75099
9.48 | 30.1151 | 0.75049
9.485 | 30.0913 | 0.7499
9.51 | 30.0714 | 0.74941
9.525 | 30.0516 | 0.74891
9.545 | 30.0278 | 0.74832
9.55 | 30.0079 | 0.74782
9.565 | 29.9881 | 0.74733
9.585 | 29.9683 | 0.74684
9.595 | 29.9484 | 0.74634
9.6 | 29.9286 | 0.74585
9.62 | 29.9048 | 0.74525
9.635 | 29.8889 | 0.74486
9.65 | 29.869 | 0.74436
9.66 | 29.8452 | 0.74377
9.68 | 29.8254 | 0.74328
9.69 | 29.8056 | 0.74278
9.71 | 29.7857 | 0.74229
9.72 | 29.7659 | 0.74179
9.72 | 29.7421 | 0.7412
9.735 | 29.7222 | 0.7407
9.75 | 29.7024 | 0.74021
9.77 | 29.6865 | 0.73981
9.78 | 29.6667 | 0.73932
9.795 | 29.6429 | 0.73873
9.815 | 29.623 | 0.73823
9.84 | 29.6032 | 0.73774
9.845 | 29.5833 | 0.73724
9.86 | 29.5675 | 0.73685
9.88 | 29.5397 | 0.73616
9.9 | 29.5119 | 0.73546
9.91 | 29.5 | 0.73517
9.925 | 29.4802 | 0.73467
9.95 | 29.4603 | 0.73418
9.965 | 29.4405 | 0.73368
9.97 | 29.4206 | 0.73319
9.99 | 29.4048 | 0.73279
10.02 | 29.373 | 0.732
10.025 | 29.3532 | 0.73151
10.04 | 29.3373 | 0.73111
10.065 | 29.3135 | 0.73052
10.07 | 29.2937 | 0.73002
10.095 | 29.2778 | 0.72963
10.11 | 29.2579 | 0.72913
10.125 | 29.2341 | 0.72854
10.155 | 29.2143 | 0.72805
10.155 | 29.1944 | 0.72755
10.175 | 29.1706 | 0.72696
10.185 | 29.1508 | 0.72646
10.205 | 29.1349 | 0.72607
10.22 | 29.1111 | 0.72547
10.24 | 29.0873 | 0.72488
10.255 | 29.0675 | 0.72439
10.27 | 29.0476 | 0.72389
10.29 | 29.0278 | 0.7234
10.305 | 29.004 | 0.7228
10.325 | 28.9841 | 0.72231
10.335 | 28.9603 | 0.72172
10.365 | 28.9405 | 0.72122
10.37 | 28.9246 | 0.72083
10.395 | 28.9008 | 0.72023
10.405 | 28.877 | 0.71964
10.43 | 28.8611 | 0.71924
10.435 | 28.8373 | 0.71865
10.47 | 28.8175 | 0.71816
10.48 | 28.7937 | 0.71756
10.5 | 28.7778 | 0.71717
10.515 | 28.7579 | 0.71667
10.53 | 28.7341 | 0.71608
10.55 | 28.7143 | 0.71559
10.56 | 28.6944 | 0.71509
10.59 | 28.6746 | 0.7146
10.6 | 28.6548 | 0.7141
10.615 | 28.631 | 0.71351
10.63 | 28.6071 | 0.71292
10.65 | 28.5913 | 0.71252
10.67 | 28.5714 | 0.71203
10.68 | 28.5556 | 0.71163
10.695 | 28.5317 | 0.71104
10.705 | 28.5119 | 0.71054
10.725 | 28.4921 | 0.71005
10.74 | 28.4683 | 0.70945
10.75 | 28.4524 | 0.70906
10.77 | 28.4325 | 0.70856
10.78 | 28.4127 | 0.70807
10.8 | 28.3889 | 0.70748
10.815 | 28.373 | 0.70708
10.825 | 28.3492 | 0.70649
10.845 | 28.3333 | 0.70609
10.865 | 28.3135 | 0.7056
10.885 | 28.2937 | 0.7051
10.9 | 28.2738 | 0.70461
10.92 | 28.254 | 0.70411
10.935 | 28.2341 | 0.70362
10.955 | 28.2103 | 0.70303
10.975 | 28.1944 | 0.70263
11 | 28.1706 | 0.70204
11.02 | 28.1508 | 0.70154
11.035 | 28.127 | 0.70095
11.05 | 28.1071 | 0.70045
11.075 | 28.0873 | 0.69996
11.1 | 28.0714 | 0.69956
11.115 | 28.0437 | 0.69887
11.13 | 28.0238 | 0.69838
11.15 | 28.0079 | 0.69798
11.165 | 27.9881 | 0.69749
11.185 | 27.9643 | 0.69689
11.205 | 27.9444 | 0.6964
11.225 | 27.9246 | 0.69591
11.245 | 27.9048 | 0.69541
11.26 | 27.881 | 0.69482
11.275 | 27.8651 | 0.69442
11.295 | 27.8413 | 0.69383
11.325 | 27.8254 | 0.69343
11.335 | 27.8016 | 0.69284
11.355 | 27.7778 | 0.69225
11.375 | 27.7619 | 0.69185
11.4 | 27.7421 | 0.69136
11.41 | 27.7222 | 0.69086
11.435 | 27.7024 | 0.69037
11.455 | 27.6786 | 0.68977
11.465 | 27.6587 | 0.68928
11.49 | 27.6389 | 0.68879
11.51 | 27.619 | 0.68829
11.52 | 27.5952 | 0.6877
11.55 | 27.5794 | 0.6873
11.56 | 27.5556 | 0.68671
11.58 | 27.5317 | 0.68612
11.605 | 27.5119 | 0.68562
11.61 | 27.4921 | 0.68513
11.63 | 27.4762 | 0.68473
11.655 | 27.4524 | 0.68414
11.675 | 27.4325 | 0.68364
11.7 | 27.4087 | 0.68305
11.705 | 27.3929 | 0.68265
11.735 | 27.369 | 0.68206
11.74 | 27.3492 | 0.68157
11.76 | 27.3333 | 0.68117
11.785 | 27.3095 | 0.68058
11.79 | 27.2897 | 0.68008
11.815 | 27.2698 | 0.67959
11.83 | 27.25 | 0.67909
11.845 | 27.2302 | 0.6786
11.87 | 27.2063 | 0.67801
11.885 | 27.1905 | 0.67761
11.9 | 27.1667 | 0.67702
11.92 | 27.1468 | 0.67652
11.94 | 27.131 | 0.67613
11.96 | 27.1111 | 0.67563
11.97 | 27.0873 | 0.67504
11.985 | 27.0675 | 0.67455
12 | 27.0556 | 0.67425
12.02 | 27.0317 | 0.67366
12.035 | 27.0159 | 0.67326
12.05 | 26.9921 | 0.67267
12.065 | 26.9722 | 0.67217
12.075 | 26.9524 | 0.67168
12.095 | 26.9365 | 0.67128
12.11 | 26.9167 | 0.67079
12.135 | 26.8968 | 0.67029
12.15 | 26.881 | 0.6699
12.175 | 26.8532 | 0.6692
12.19 | 26.8452 | 0.66901
12.21 | 26.8175 | 0.66831
12.235 | 26.8016 | 0.66792
12.25 | 26.7817 | 0.66742
12.27 | 26.7619 | 0.66693
12.275 | 26.746 | 0.66653
12.3 | 26.7262 | 0.66604
12.32 | 26.7063 | 0.66555
12.335 | 26.6865 | 0.66505
12.365 | 26.6627 | 0.66446
12.385 | 26.6508 | 0.66416
12.395 | 26.631 | 0.66367
12.415 | 26.6111 | 0.66317
12.44 | 26.5913 | 0.66268
12.46 | 26.5754 | 0.66228
12.475 | 26.5516 | 0.66169
12.49 | 26.5317 | 0.66119
12.515 | 26.5119 | 0.6607
12.525 | 26.4921 | 0.66021
12.545 | 26.4722 | 0.65971
12.565 | 26.4563 | 0.65932
12.59 | 26.4325 | 0.65872
12.61 | 26.4127 | 0.65823
12.625 | 26.3929 | 0.65773
12.64 | 26.369 | 0.65714
12.675 | 26.3571 | 0.65684
12.685 | 26.3373 | 0.65635
12.71 | 26.3175 | 0.65585
12.735 | 26.2937 | 0.65526
12.745 | 26.2778 | 0.65487
12.765 | 26.2619 | 0.65447
12.79 | 26.2421 | 0.65398
12.805 | 26.2222 | 0.65348
12.835 | 26.1984 | 0.65289
12.84 | 26.1746 | 0.65229
12.875 | 26.1587 | 0.6519
12.89 | 26.1389 | 0.6514
12.915 | 26.127 | 0.65111
12.935 | 26.0992 | 0.65042
12.95 | 26.0794 | 0.64992
12.975 | 26.0595 | 0.64943
13 | 26.0357 | 0.64883
13.015 | 26.0238 | 0.64854
13.045 | 26.004 | 0.64804
13.06 | 25.9841 | 0.64755
13.09 | 25.9563 | 0.64686
13.1 | 25.9405 | 0.64646
13.13 | 25.9246 | 0.64606
13.155 | 25.9048 | 0.64557
13.165 | 25.8889 | 0.64517
13.2 | 25.869 | 0.64468
13.21 | 25.8492 | 0.64419
13.23 | 25.8254 | 0.64359
13.26 | 25.8095 | 0.6432
13.285 | 25.7897 | 0.6427
13.3 | 25.7738 | 0.64231
13.325 | 25.754 | 0.64181
13.35 | 25.7341 | 0.64132
13.365 | 25.7183 | 0.64092
13.39 | 25.6786 | 0.63993
13.425 | 25.6627 | 0.63954
13.445 | 25.6468 | 0.63914
13.465 | 25.619 | 0.63845
13.485 | 25.5992 | 0.63795
13.505 | 25.5754 | 0.63736
13.535 | 25.5595 | 0.63697
13.56 | 25.5357 | 0.63637
13.585 | 25.5238 | 0.63608
13.605 | 25.504 | 0.63558
13.63 | 25.4762 | 0.63489
13.66 | 25.4603 | 0.63449
13.69 | 25.4444 | 0.6341
13.72 | 25.4206 | 0.6335
13.735 | 25.3929 | 0.63281
13.765 | 25.373 | 0.63232
13.785 | 25.3611 | 0.63202
13.82 | 25.3333 | 0.63133
13.845 | 25.3135 | 0.63083
13.865 | 25.3016 | 0.63054
13.885 | 25.2778 | 0.62994
13.915 | 25.2659 | 0.62965
13.93 | 25.2421 | 0.62905
13.945 | 25.2262 | 0.62866
13.975 | 25.2063 | 0.62816
14.01 | 25.1865 | 0.62767
14.02 | 25.1706 | 0.62727
14.045 | 25.1468 | 0.62668
14.07 | 25.1349 | 0.62638
14.09 | 25.119 | 0.62599
14.105 | 25.0873 | 0.6252
14.14 | 25.0714 | 0.6248
14.16 | 25.0595 | 0.62451
14.175 | 25.0397 | 0.62401
14.205 | 25.0198 | 0.62352
14.23 | 25 | 0.62302
14.25 | 24.9802 | 0.62253
14.275 | 24.9643 | 0.62213
14.295 | 24.9444 | 0.62164
14.32 | 24.9286 | 0.62124
14.345 | 24.9087 | 0.62075
14.365 | 24.8889 | 0.62025
14.385 | 24.873 | 0.61986
14.42 | 24.8532 | 0.61936
14.43 | 24.8254 | 0.61867
14.455 | 24.8175 | 0.61847
14.49 | 24.7976 | 0.61798
14.5 | 24.7857 | 0.61768
14.54 | 24.7579 | 0.61699
14.555 | 24.7421 | 0.61659
14.585 | 24.7222 | 0.6161
14.61 | 24.7024 | 0.61561
14.63 | 24.6944 | 0.61541
14.665 | 24.6667 | 0.61472
14.685 | 24.6468 | 0.61422
14.715 | 24.627 | 0.61373
14.735 | 24.6111 | 0.61333
14.76 | 24.5913 | 0.61284
14.785 | 24.5754 | 0.61244
14.82 | 24.5556 | 0.61195
14.83 | 24.5397 | 0.61155
14.875 | 24.5198 | 0.61106
14.885 | 24.5 | 0.61056
14.925 | 24.4881 | 0.61027
14.94 | 24.4643 | 0.60967
14.98 | 24.4484 | 0.60928
14.995 | 24.4246 | 0.60868
15.03 | 24.4087 | 0.60829
15.055 | 24.3929 | 0.60789
15.08 | 24.373 | 0.6074
15.11 | 24.3532 | 0.6069
15.135 | 24.3333 | 0.60641
15.15 | 24.3135 | 0.60591
15.175 | 24.2976 | 0.60552
15.205 | 24.2817 | 0.60512
15.23 | 24.254 | 0.60443
15.245 | 24.246 | 0.60423
15.27 | 24.2302 | 0.60384
15.29 | 24.2103 | 0.60334
15.315 | 24.1944 | 0.60295
15.345 | 24.1786 | 0.60255
15.365 | 24.1587 | 0.60206
15.39 | 24.1429 | 0.60166
15.42 | 24.127 | 0.60127
15.445 | 24.1151 | 0.60097
15.475 | 24.0952 | 0.60047
15.495 | 24.0873 | 0.60028
15.53 | 24.0595 | 0.59958
15.55 | 24.0476 | 0.59929
15.575 | 24.0278 | 0.59879
15.615 | 24.0079 | 0.5983
15.66 | 23.9921 | 0.5979
15.68 | 23.9722 | 0.59741
15.715 | 23.9484 | 0.59682
15.735 | 23.9365 | 0.59652
15.755 | 23.9246 | 0.59622
15.785 | 23.9048 | 0.59573
15.82 | 23.8889 | 0.59533
15.84 | 23.873 | 0.59494
15.865 | 23.8532 | 0.59444
15.895 | 23.8373 | 0.59405
15.93 | 23.8214 | 0.59365
15.95 | 23.8016 | 0.59316
15.98 | 23.7817 | 0.59266
16.015 | 23.7659 | 0.59227
16.04 | 23.75 | 0.59187
16.075 | 23.7341 | 0.59148
16.1 | 23.7183 | 0.59108
16.12 | 23.6944 | 0.59049
16.16 | 23.6786 | 0.59009
16.195 | 23.6587 | 0.5896
16.215 | 23.6429 | 0.5892
16.245 | 23.627 | 0.58881
16.285 | 23.6111 | 0.58841
16.305 | 23.5913 | 0.58792
16.335 | 23.5754 | 0.58752
16.375 | 23.5516 | 0.58693
16.395 | 23.5397 | 0.58663
16.435 | 23.5198 | 0.58614
16.465 | 23.5079 | 0.58584
16.49 | 23.4841 | 0.58525
16.53 | 23.4683 | 0.58485
16.545 | 23.4563 | 0.58455
16.585 | 23.4325 | 0.58396
16.615 | 23.4127 | 0.58347
16.65 | 23.3889 | 0.58287
16.685 | 23.373 | 0.58248
16.705 | 23.373 | 0.58248
16.75 | 23.3452 | 0.58178
16.765 | 23.3294 | 0.58139
16.815 | 23.3135 | 0.58099
16.835 | 23.2937 | 0.5805
16.88 | 23.2778 | 0.5801
16.91 | 23.2659 | 0.57981
16.935 | 23.2421 | 0.57921
16.97 | 23.2183 | 0.57862
17.005 | 23.2103 | 0.57842
17.03 | 23.1984 | 0.57813
17.065 | 23.1587 | 0.57714
17.1 | 23.1548 | 0.57704
17.12 | 23.131 | 0.57644
17.165 | 23.1151 | 0.57605
17.205 | 23.1032 | 0.57575
17.24 | 22.004 | 0.54836
17.725 | 21.5992 | 0.53827
18.53 | 21.2302 | 0.52907
19.355 | 20.8651 | 0.51998
20.2 | 20.5595 | 0.51236
21.075 | 20.25 | 0.50465
21.97 | 19.9722 | 0.49773
22.9 | 19.6905 | 0.4907
23.845 | 19.4802 | 0.48546
25.82 | 20.1389 | 0.50188
25.64 | 20.131 | 0.50168
25.3 | 20.1111 | 0.50119
24.905 | 20.1032 | 0.50099
24.635 | 20.0794 | 0.5004
24.455 | 20.0635 | 0.5
24.33 | 20.0516 | 0.4997
24.245 | 20.0317 | 0.49921
24.175 | 20.0159 | 0.49881
24.135 | 19.996 | 0.49832
24.115 | 19.9841 | 0.49802
24.11 | 19.9643 | 0.49753
24.105 | 19.9484 | 0.49713
24.125 | 19.9365 | 0.49684
24.15 | 19.9167 | 0.49634
24.175 | 19.9008 | 0.49595
24.21 | 19.8849 | 0.49555
24.26 | 19.869 | 0.49515
24.31 | 19.8492 | 0.49466
24.345 | 19.8333 | 0.49426
24.405 | 19.8175 | 0.49387
24.465 | 19.8016 | 0.49347
24.52 | 19.7817 | 0.49298
24.585 | 19.7619 | 0.49248
24.655 | 19.7579 | 0.49239
24.72 | 19.7341 | 0.49179
24.785 | 19.7143 | 0.4913
24.865 | 19.6984 | 0.4909
24.94 | 19.6825 | 0.49051
25.005 | 19.6627 | 0.49001
25.095 | 19.6468 | 0.48962
25.165 | 19.627 | 0.48912
25.24 | 19.6071 | 0.48863
25.33 | 19.5913 | 0.48823
25.395 | 19.5754 | 0.48784
25.49 | 19.5675 | 0.48764
25.56 | 19.5437 | 0.48705
25.655 | 19.5198 | 0.48645
25.725 | 19.5119 | 0.48625
25.815 | 19.4921 | 0.48576
25.895 | 19.4762 | 0.48536
25.98 | 19.4563 | 0.48487
26.075 | 19.4405 | 0.48447
26.15 | 19.4286 | 0.48418
26.245 | 19.4048 | 0.48358
26.32 | 19.3849 | 0.48309
26.42 | 19.373 | 0.48279
26.505 | 19.3571 | 0.4824
26.6 | 19.3373 | 0.4819
26.685 | 19.3214 | 0.48151
26.785 | 19.3016 | 0.48101
26.87 | 19.2897 | 0.48072
26.965 | 19.2659 | 0.48012
27.07 | 19.246 | 0.47963
27.145 | 19.2341 | 0.47933
27.265 | 19.2103 | 0.47874
27.345 | 19.2024 | 0.47854
27.45 | 19.1786 | 0.47795
27.54 | 19.1587 | 0.47745
27.645 | 19.1429 | 0.47706
27.735 | 19.1349 | 0.47686
27.84 | 19.1071 | 0.47617
27.93 | 19.0913 | 0.47577
28.035 | 19.0754 | 0.47538
28.145 | 19.0556 | 0.47488
28.235 | 19.0317 | 0.47429
28.345 | 19.0198 | 0.47399
28.44 | 19.004 | 0.4736
28.54 | 18.9802 | 0.473
28.655 | 18.9762 | 0.4729
28.745 | 18.9603 | 0.47251
28.855 | 18.9286 | 0.47172
28.965 | 18.9127 | 0.47132
29.065 | 18.9008 | 0.47102
29.165 | 18.869 | 0.47023
29.285 | 18.8651 | 0.47013
29.395 | 18.8452 | 0.46964
29.495 | 18.8294 | 0.46924
29.615 | 18.8095 | 0.46875
29.73 | 18.7937 | 0.46835
29.83 | 18.7778 | 0.46796
29.955 | 18.754 | 0.46737
30.06 | 18.7421 | 0.46707
30.175 | 18.7143 | 0.46638
30.3 | 18.6865 | 0.46568
30.395 | 18.6865 | 0.46568
30.535 | 18.6587 | 0.46499
30.635 | 18.6389 | 0.4645
30.77 | 18.631 | 0.4643
30.885 | 18.6032 | 0.46361
31.01 | 18.5833 | 0.46311
31.13 | 18.5754 | 0.46292
31.255 | 18.5476 | 0.46222
31.38 | 18.5278 | 0.46173
31.5 | 18.5159 | 0.46143
31.635 | 18.4921 | 0.46084
31.75 | 18.4802 | 0.46054
31.895 | 18.4643 | 0.46015
32.01 | 18.4405 | 0.45955
32.15 | 18.4167 | 0.45896
32.28 | 18.4048 | 0.45866
32.41 | 18.369 | 0.45777
32.555 | 18.3651 | 0.45767
32.68 | 18.3571 | 0.45748
32.835 | 18.3214 | 0.45659
32.945 | 18.3135 | 0.45639
33.11 | 18.2897 | 0.4558
33.24 | 18.2738 | 0.4554
33.38 | 18.246 | 0.45471
33.54 | 18.2222 | 0.45411
33.68 | 18.1944 | 0.45342
33.815 | 18.2024 | 0.45362
33.985 | 18.1746 | 0.45293
34.14 | 18.1429 | 0.45214
34.265 | 18.1389 | 0.45204
34.425 | 18.123 | 0.45164
34.59 | 18.1032 | 0.45115
34.74 | 18.0794 | 0.45055
34.87 | 18.0516 | 0.44986
35.045 | 18.0437 | 0.44966
35.215 | 18.0238 | 0.44917
35.375 | 18.004 | 0.44867
35.53 | 17.9802 | 0.44808
35.675 | 17.9683 | 0.44778
35.845 | 17.9444 | 0.44719
36.02 | 17.9246 | 0.4467
36.18 | 17.9048 | 0.4462
36.34 | 17.877 | 0.44551
36.52 | 17.869 | 0.44531
36.69 | 17.8492 | 0.44482
36.84 | 17.8294 | 0.44432
37.035 | 17.8095 | 0.44383
37.21 | 17.7937 | 0.44343
37.355 | 17.7738 | 0.44294
37.545 | 17.7579 | 0.44254
37.715 | 17.7381 | 0.44205
37.895 | 17.7183 | 0.44155
38.08 | 17.6944 | 0.44096
38.24 | 17.6786 | 0.44057
38.44 | 17.6627 | 0.44017
38.605 | 17.6429 | 0.43968
38.785 | 17.623 | 0.43918
38.975 | 17.6032 | 0.43869
39.145 | 17.5833 | 0.43819
39.33 | 17.5675 | 0.4378
39.53 | 17.5516 | 0.4374
39.7 | 17.5317 | 0.43691
39.895 | 17.5119 | 0.43641
40.09 | 17.4921 | 0.43592
40.255 | 17.4722 | 0.43542
40.46 | 17.4563 | 0.43503
40.655 | 17.4405 | 0.43463
40.83 | 17.4206 | 0.43414
41.045 | 17.4048 | 0.43374
41.23 | 17.3849 | 0.43325
41.445 | 17.3651 | 0.43275
41.63 | 17.3492 | 0.43236
41.835 | 17.3294 | 0.43186
42.055 | 17.3095 | 0.43137
42.23 | 17.2937 | 0.43097
42.455 | 17.2778 | 0.43058
42.67 | 17.2579 | 0.43008
42.86 | 17.2341 | 0.42949
43.1 | 17.2183 | 0.42909
43.325 | 17.1984 | 0.4286
43.51 | 17.1825 | 0.4282
43.76 | 17.1627 | 0.42771
43.99 | 17.1429 | 0.42722
44.195 | 17.123 | 0.42672
44.435 | 17.1071 | 0.42633
44.685 | 17.0873 | 0.42583
44.9 | 17.0675 | 0.42534
45.145 | 17.0516 | 0.42494
45.395 | 17.0238 | 0.42425
45.625 | 17.0119 | 0.42395
45.86 | 16.9921 | 0.42346
46.13 | 16.9722 | 0.42296
46.365 | 16.9563 | 0.42257
46.62 | 16.9365 | 0.42207
46.885 | 16.9048 | 0.42128
47.15 | 16.9008 | 0.42118
47.38 | 16.881 | 0.42069
47.65 | 16.8651 | 0.42029
47.93 | 16.8413 | 0.4197
48.195 | 16.8254 | 0.4193
48.44 | 16.8095 | 0.41891
48.74 | 16.7897 | 0.41841
49.025 | 16.7579 | 0.41762
49.3 | 16.7341 | 0.41703
49.575 | 16.7341 | 0.41703
49.855 | 16.7143 | 0.41653
50.135 | 16.6944 | 0.41604
50.43 | 16.6627 | 0.41525
50.725 | 16.6548 | 0.41505
51.015 | 16.6349 | 0.41456
51.32 | 16.619 | 0.41416
51.63 | 16.5952 | 0.41357
51.91 | 16.5754 | 0.41307
52.24 | 16.5595 | 0.41268
52.57 | 16.5397 | 0.41218
52.88 | 16.5238 | 0.41179
53.17 | 16.5 | 0.41119
53.495 | 16.4881 | 0.4109
53.81 | 16.4643 | 0.4103
54.125 | 16.4484 | 0.40991
54.435 | 16.4286 | 0.40941
54.75 | 16.4127 | 0.40902
55.065 | 16.3968 | 0.40862
55.365 | 16.377 | 0.40813
55.68 | 16.3452 | 0.40734
55.995 | 16.3413 | 0.40724
56.305 | 16.3214 | 0.40674
56.61 | 16.3016 | 0.40625
56.935 | 16.2897 | 0.40595
57.255 | 16.2738 | 0.40556
57.575 | 16.254 | 0.40506
57.895 | 16.2381 | 0.40467
58.22 | 16.2183 | 0.40417
58.555 | 16.1984 | 0.40368
58.885 | 16.1944 | 0.40358
59.215 | 16.1667 | 0.40289
59.53 | 16.1468 | 0.40239
59.865 | 16.1389 | 0.4022
60.21 | 16.1151 | 0.4016
60.53 | 16.0992 | 0.40121
60.88 | 16.0913 | 0.40101
61.22 | 16.0714 | 0.40051
61.57 | 16.0397 | 0.39972
61.94 | 16.0198 | 0.39923
62.28 | 16.0238 | 0.39933
62.655 | 16.004 | 0.39883
63.005 | 15.9881 | 0.39844
63.37 | 15.9603 | 0.39775
63.72 | 15.9484 | 0.39745
64.1 | 15.9246 | 0.39686
64.465 | 15.9246 | 0.39686
64.815 | 15.9008 | 0.39626
65.205 | 15.877 | 0.39567
65.54 | 15.8611 | 0.39527
65.93 | 15.8333 | 0.39458
66.305 | 15.8214 | 0.39428
66.65 | 15.8056 | 0.39389
67.05 | 15.7857 | 0.39339
67.44 | 15.7659 | 0.3929
67.795 | 15.754 | 0.3926
68.205 | 15.7421 | 0.39231
68.615 | 15.7222 | 0.39181
68.97 | 15.7063 | 0.39142
69.38 | 15.6825 | 0.39082
69.81 | 15.6667 | 0.39043
70.245 | 15.6548 | 0.39013
70.61 | 15.623 | 0.38934
71.025 | 15.619 | 0.38924
71.44 | 15.5992 | 0.38875
71.82 | 15.5754 | 0.38815
72.245 | 15.5595 | 0.38776
72.665 | 15.5397 | 0.38726
73.075 | 15.5278 | 0.38697
73.465 | 15.504 | 0.38637
73.815 | 15.4802 | 0.38578
74.21 | 15.4603 | 0.38528
74.64 | 15.4444 | 0.38489
75.08 | 15.4405 | 0.38479
75.46 | 15.4127 | 0.3841
75.9 | 15.4008 | 0.3838
76.3 | 15.381 | 0.38331
76.665 | 15.3532 | 0.38261
77.07 | 15.3452 | 0.38242
77.475 | 15.3294 | 0.38202
77.86 | 15.3095 | 0.38153
78.265 | 15.2937 | 0.38113
78.595 | 15.2659 | 0.38044
78.95 | 15.2659 | 0.38044
79.355 | 15.2302 | 0.37955
79.705 | 16.0754 | 0.40061
80.075 | 16.0714 | 0.40051

## PS2-C3
s | ϑ | Sr | Sample parameters |  | Van Genuchten (1980) model
kPa | vol% | - | Porosity | 42.58 | f(x) = ϑr+(ϑs-ϑr)*(1+(a*x)^n)^(-1+1/n)
1.93 | 42.5833 | 1 | ksat | 1e-08
4.755 | 42.9683 | 1.009 | a | 0.030785
5.19 | 42.9286 | 1.0081 | n | 1.48
5.025 | 42.8968 | 1.0074 | ϑr | 0.266
4.85 | 42.873 | 1.0068 | ϑs | 0.4324
4.795 | 42.8532 | 1.0063
4.73 | 42.8373 | 1.006
4.665 | 42.8016 | 1.0051
4.31 | 42.7778 | 1.0046
4.135 | 42.754 | 1.004
4.37 | 42.7302 | 1.0034
4.46 | 42.7063 | 1.0029
4.565 | 42.6905 | 1.0025
4.64 | 42.6548 | 1.0017
4.865 | 42.627 | 1.001
5.04 | 42.6071 | 1.0006
5.22 | 42.5873 | 1.0001
5.38 | 42.5595 | 0.99944
5.495 | 42.5516 | 0.99925
5.63 | 42.5317 | 0.99879
5.76 | 42.5079 | 0.99823
5.88 | 42.4802 | 0.99758
6.005 | 42.4603 | 0.99711
6.14 | 42.4365 | 0.99655
6.25 | 42.4127 | 0.99599
6.34 | 42.3889 | 0.99543
6.41 | 42.369 | 0.99497
6.555 | 42.3413 | 0.99432
6.705 | 42.3175 | 0.99376
6.835 | 42.2937 | 0.9932
6.98 | 42.2778 | 0.99282
7.125 | 42.2579 | 0.99236
7.28 | 42.2381 | 0.99189
7.43 | 42.2024 | 0.99105
7.585 | 42.1905 | 0.99077
7.735 | 42.1746 | 0.9904
7.89 | 42.1468 | 0.98975
8.045 | 42.123 | 0.98919
8.17 | 42.1071 | 0.98882
8.305 | 42.0794 | 0.98817
8.47 | 42.0516 | 0.98751
8.63 | 42.0317 | 0.98705
8.79 | 42.0198 | 0.98677
8.92 | 41.996 | 0.98621
8.995 | 41.9722 | 0.98565
9.175 | 41.9563 | 0.98528
9.135 | 41.9286 | 0.98462
9.11 | 41.9127 | 0.98425
9.415 | 41.8929 | 0.98379
9.565 | 41.877 | 0.98341
9.73 | 41.8492 | 0.98276
9.88 | 41.8333 | 0.98239
9.995 | 41.8095 | 0.98183
10.12 | 41.7937 | 0.98146
10.205 | 41.7778 | 0.98108
10.35 | 41.746 | 0.98034
10.485 | 41.7262 | 0.97987
10.635 | 41.7063 | 0.97941
10.8 | 41.6786 | 0.97875
10.935 | 41.6548 | 0.97819
11.105 | 41.6429 | 0.97791
11.265 | 41.627 | 0.97754
11.42 | 41.5952 | 0.9768
11.595 | 41.5714 | 0.97624
11.805 | 41.5595 | 0.97596
11.995 | 41.5317 | 0.97531
12.18 | 41.5079 | 0.97475
12.37 | 41.4881 | 0.97428
12.56 | 41.4603 | 0.97363
12.71 | 41.4444 | 0.97326
12.85 | 41.4167 | 0.9726
12.95 | 41.4087 | 0.97242
13.11 | 41.377 | 0.97167
13.28 | 41.369 | 0.97148
13.45 | 41.3413 | 0.97083
13.615 | 41.3135 | 0.97018
13.78 | 41.3016 | 0.9699
13.905 | 41.2778 | 0.96934
14.095 | 41.254 | 0.96878
14.225 | 41.2341 | 0.96832
14.44 | 41.2103 | 0.96776
14.615 | 41.1944 | 0.96738
14.81 | 41.1706 | 0.96683
14.99 | 41.1508 | 0.96636
15.17 | 41.127 | 0.9658
15.36 | 41.1071 | 0.96533
15.56 | 41.0833 | 0.96477
15.67 | 41.0556 | 0.96412
15.88 | 41.0397 | 0.96375
16.09 | 41.0119 | 0.9631
16.295 | 40.996 | 0.96272
16.495 | 40.9603 | 0.96189
16.69 | 40.9325 | 0.96123
16.89 | 40.9246 | 0.96105
17.095 | 40.9008 | 0.96049
17.3 | 40.881 | 0.96002
17.515 | 40.8571 | 0.95946
17.72 | 40.8333 | 0.9589
17.94 | 40.8095 | 0.95834
18.15 | 40.7857 | 0.95779
18.355 | 40.7698 | 0.95741
18.52 | 40.7381 | 0.95667
18.72 | 40.7183 | 0.9562
18.935 | 40.6825 | 0.95536
19.165 | 40.6746 | 0.95518
19.365 | 40.6508 | 0.95462
19.59 | 40.627 | 0.95406
19.79 | 40.6032 | 0.9535
20.01 | 40.5873 | 0.95313
20.18 | 40.5595 | 0.95247
20.34 | 40.5397 | 0.95201
20.58 | 40.5198 | 0.95154
20.79 | 40.496 | 0.95098
21.02 | 40.4722 | 0.95042
21.22 | 40.4484 | 0.94986
21.43 | 40.4246 | 0.94931
21.645 | 40.4008 | 0.94875
21.865 | 40.381 | 0.94828
22.075 | 40.3611 | 0.94781
22.25 | 40.3333 | 0.94716
22.44 | 40.3214 | 0.94688
22.67 | 40.2937 | 0.94623
22.83 | 40.2659 | 0.94558
22.59 | 40.246 | 0.94511
22.92 | 40.2222 | 0.94455
23.19 | 40.2024 | 0.94409
23.41 | 40.1786 | 0.94353
23.625 | 40.1548 | 0.94297
23.84 | 40.1389 | 0.9426
24.04 | 40.1151 | 0.94204
24.255 | 40.1032 | 0.94176
24.455 | 40.0794 | 0.9412
24.66 | 40.0556 | 0.94064
24.845 | 40.0357 | 0.94017
25.05 | 40.0119 | 0.93961
25.265 | 39.9921 | 0.93915
25.47 | 39.9722 | 0.93868
25.685 | 39.9444 | 0.93803
25.91 | 39.9206 | 0.93747
26.115 | 39.9008 | 0.937
26.31 | 39.8889 | 0.93673
26.33 | 39.8651 | 0.93617
26.615 | 39.8413 | 0.93561
26.835 | 39.8135 | 0.93495
27.045 | 39.8016 | 0.93468
27.25 | 39.7857 | 0.9343
27.435 | 39.7738 | 0.93402
27.61 | 39.754 | 0.93356
27.77 | 39.7421 | 0.93328
27.915 | 39.7183 | 0.93272
28.05 | 39.7024 | 0.93235
28.235 | 39.6786 | 0.93179
28.39 | 39.6548 | 0.93123
28.595 | 39.6349 | 0.93076
28.805 | 39.619 | 0.93039
29.005 | 39.6071 | 0.93011
29.205 | 39.5873 | 0.92964
29.415 | 39.5675 | 0.92918
29.615 | 39.5516 | 0.9288
29.825 | 39.5357 | 0.92843
30.035 | 39.5119 | 0.92787
30.225 | 39.496 | 0.9275
30.44 | 39.4762 | 0.92703
30.655 | 39.4524 | 0.92647
30.86 | 39.4405 | 0.9262
31.08 | 39.4206 | 0.92573
31.3 | 39.4048 | 0.92536
31.505 | 39.381 | 0.9248
31.715 | 39.369 | 0.92452
31.935 | 39.3413 | 0.92387
32.15 | 39.3294 | 0.92359
32.36 | 39.3095 | 0.92312
32.595 | 39.2897 | 0.92265
32.82 | 39.2738 | 0.92228
33.01 | 39.2579 | 0.92191
33.205 | 39.2381 | 0.92144
33.42 | 39.2183 | 0.92098
33.645 | 39.1944 | 0.92042
33.86 | 39.1746 | 0.91995
34.105 | 39.1548 | 0.91949
34.36 | 39.1349 | 0.91902
34.6 | 39.119 | 0.91865
34.825 | 39.0952 | 0.91809
35.085 | 39.0714 | 0.91753
35.355 | 39.0516 | 0.91706
35.63 | 39.0278 | 0.9165
35.89 | 39 | 0.91585
36.125 | 38.9841 | 0.91548
36.38 | 38.9643 | 0.91501
36.66 | 38.9444 | 0.91455
36.94 | 38.9206 | 0.91399
37.19 | 38.9048 | 0.91361
37.435 | 38.8849 | 0.91315
37.715 | 38.8571 | 0.9125
38.035 | 38.8413 | 0.91212
38.355 | 38.8175 | 0.91156
38.64 | 38.7937 | 0.91101
38.915 | 38.7778 | 0.91063
39.19 | 38.75 | 0.90998
39.45 | 38.7302 | 0.90951
39.72 | 38.7143 | 0.90914
40.005 | 38.6905 | 0.90858
40.305 | 38.6746 | 0.90821
40.595 | 38.6548 | 0.90774
40.875 | 38.631 | 0.90718
41.145 | 38.6071 | 0.90663
41.425 | 38.5913 | 0.90625
41.73 | 38.5754 | 0.90588
42.02 | 38.5437 | 0.90513
42.33 | 38.5317 | 0.90486
42.61 | 38.5119 | 0.90439
42.9 | 38.4921 | 0.90392
43.175 | 38.4722 | 0.90346
43.465 | 38.4563 | 0.90308
43.75 | 38.4365 | 0.90262
44.035 | 38.4127 | 0.90206
44.32 | 38.3968 | 0.90169
44.605 | 38.381 | 0.90131
44.885 | 38.3532 | 0.90066
45.17 | 38.3333 | 0.9002
45.45 | 38.3135 | 0.89973
45.73 | 38.2937 | 0.89926
46 | 38.2778 | 0.89889
46.275 | 38.2619 | 0.89852
46.55 | 38.2381 | 0.89796
46.825 | 38.2222 | 0.89759
47.1 | 38.2103 | 0.89731
47.385 | 38.1905 | 0.89684
47.68 | 38.1706 | 0.89637
47.96 | 38.1587 | 0.8961
48.25 | 38.1349 | 0.89554
48.54 | 38.1111 | 0.89498
48.835 | 38.0992 | 0.8947
49.125 | 38.0754 | 0.89414
49.405 | 38.0556 | 0.89367
49.705 | 38.0476 | 0.89349
49.965 | 38.0278 | 0.89302
50.255 | 38.004 | 0.89246
50.53 | 37.9881 | 0.89209
50.835 | 37.9683 | 0.89162
51.135 | 37.9484 | 0.89116
51.445 | 37.9325 | 0.89078
51.755 | 37.9127 | 0.89032
52.045 | 37.8929 | 0.88985
52.34 | 37.873 | 0.88939
52.645 | 37.8651 | 0.8892
52.955 | 37.8413 | 0.88864
53.26 | 37.8254 | 0.88827
53.58 | 37.8016 | 0.88771
53.905 | 37.7778 | 0.88715
54.23 | 37.7579 | 0.88668
54.545 | 37.7421 | 0.88631
54.865 | 37.7262 | 0.88594
55.21 | 37.7063 | 0.88547
55.54 | 37.6865 | 0.88501
55.875 | 37.6706 | 0.88463
56.215 | 37.6508 | 0.88417
56.54 | 37.623 | 0.88352
56.885 | 37.6071 | 0.88314
57.215 | 37.5873 | 0.88268
57.57 | 37.5675 | 0.88221
57.92 | 37.5476 | 0.88174
58.26 | 37.5278 | 0.88128
58.62 | 37.5159 | 0.881
58.96 | 37.4921 | 0.88044
59.305 | 37.4722 | 0.87997
59.66 | 37.4524 | 0.87951
60.025 | 37.4365 | 0.87914
60.375 | 37.4127 | 0.87858
60.71 | 37.4008 | 0.8783
61.025 | 37.377 | 0.87774
61.36 | 37.3651 | 0.87746
61.685 | 37.3492 | 0.87709
62.01 | 37.3254 | 0.87653
62.365 | 37.3016 | 0.87597
62.7 | 37.2857 | 0.87559
63.03 | 37.2698 | 0.87522
63.35 | 37.254 | 0.87485
63.705 | 37.2302 | 0.87429
64.035 | 37.2103 | 0.87382
64.365 | 37.1984 | 0.87354
64.715 | 37.1786 | 0.87308
65.03 | 37.1548 | 0.87252
65.375 | 37.1389 | 0.87215
65.725 | 37.127 | 0.87187
66.075 | 37.1071 | 0.8714
66.43 | 37.0833 | 0.87084
66.795 | 37.0635 | 0.87038
67.145 | 37.0516 | 0.8701
67.49 | 37.0317 | 0.86963
67.84 | 37.0119 | 0.86916
68.195 | 36.9921 | 0.8687
68.525 | 36.9762 | 0.86833
68.89 | 36.9563 | 0.86786
69.22 | 36.9444 | 0.86758
69.53 | 36.9206 | 0.86702
69.865 | 36.9087 | 0.86674
70.185 | 36.8849 | 0.86618
70.5 | 36.873 | 0.8659
70.845 | 36.8571 | 0.86553
71.165 | 36.8294 | 0.86488
71.495 | 36.8175 | 0.8646
71.83 | 36.8016 | 0.86423
72.15 | 36.7857 | 0.86385
72.48 | 36.7659 | 0.86339
72.82 | 36.75 | 0.86301
73.16 | 36.7341 | 0.86264
73.485 | 36.7143 | 0.86218
73.805 | 36.6944 | 0.86171
74.125 | 36.6825 | 0.86143
74.43 | 36.6627 | 0.86096
74.755 | 36.6468 | 0.86059
75.105 | 36.623 | 0.86003
75.385 | 36.6111 | 0.85975
75.675 | 36.5913 | 0.85929
75.975 | 36.5754 | 0.85891
76.27 | 36.5595 | 0.85854
76.54 | 36.5397 | 0.85807
76.87 | 36.5198 | 0.85761
77.15 | 36.504 | 0.85724
77.435 | 36.4841 | 0.85677
77.745 | 36.4683 | 0.8564
78.065 | 36.4524 | 0.85602
78.365 | 36.4286 | 0.85547
78.655 | 36.4048 | 0.85491
78.945 | 36.3929 | 0.85463
79.23 | 36.377 | 0.85425
79.48 | 36.3532 | 0.85369
79.765 | 36.3413 | 0.85342
80.05 | 36.3214 | 0.85295
80.285 | 36.2937 | 0.8523
80.58 | 36.2778 | 0.85192
80.81 | 36.2619 | 0.85155
81.07 | 36.246 | 0.85118
81.3 | 36.2222 | 0.85062
81.545 | 36.2103 | 0.85034
81.745 | 36.1905 | 0.84987
81.98 | 36.1706 | 0.84941
82.195 | 36.1548 | 0.84904
82.4 | 36.131 | 0.84848
82.58 | 36.1151 | 0.8481
82.785 | 36.1032 | 0.84782
83.01 | 36.0754 | 0.84717
83.205 | 36.0595 | 0.8468
83.39 | 36.0397 | 0.84633
83.575 | 36.0278 | 0.84605
83.765 | 36.0079 | 0.84559
83.935 | 35.9881 | 0.84512
84.06 | 35.9762 | 0.84484
84.195 | 35.9603 | 0.84447
84.335 | 35.9365 | 0.84391
84.47 | 35.9206 | 0.84354
84.635 | 35.9048 | 0.84316
84.73 | 35.8889 | 0.84279
84.805 | 35.873 | 0.84242
84.8 | 35.8492 | 0.84186
84.775 | 35.8254 | 0.8413
84.735 | 35.8095 | 0.84093
84.71 | 35.7976 | 0.84065
84.645 | 35.7778 | 0.84018
84.57 | 35.7619 | 0.83981
84.485 | 35.7381 | 0.83925
84.41 | 35.7262 | 0.83897
84.325 | 35.7024 | 0.83841
84.23 | 35.6944 | 0.83823
84.125 | 35.6746 | 0.83776
84.06 | 35.6548 | 0.83729
83.955 | 35.6389 | 0.83692
83.88 | 35.623 | 0.83655
83.755 | 35.6032 | 0.83608
83.66 | 35.5873 | 0.83571
83.57 | 35.5675 | 0.83524
83.44 | 35.5476 | 0.83478
83.34 | 35.5317 | 0.8344
83.255 | 35.5159 | 0.83403
83.13 | 35.5 | 0.83366
83.03 | 35.4762 | 0.8331

## PS2-C4
s | ϑ | Sr | Sample parameters |  | Van Genuchten (1980) model
kPa | vol% | - | Porosity | 42.04 | f(x) = ϑr+(ϑs-ϑr)*(1+(a*x)^n)^(-1+1/n)
0.695 | 42.0357 | 1 | ksat | -
0.98 | 42.0357 | 1 | a | 0.043425
2.105 | 41.9206 | 0.99726 | n | 1.382
2.605 | 41.8135 | 0.99471 | ϑr | 0.04
3.075 | 41.7143 | 0.99235 | ϑs | 0.42
3.46 | 41.6389 | 0.99056
3.215 | 41.6151 | 0.98999
3.28 | 41.5833 | 0.98924
3.395 | 41.5437 | 0.98829
3.505 | 41.5159 | 0.98763
3.605 | 41.4881 | 0.98697
3.7 | 41.4524 | 0.98612
3.8 | 41.4087 | 0.98508
3.88 | 41.3849 | 0.98452
3.985 | 41.3532 | 0.98376
4.075 | 41.3175 | 0.98291
4.145 | 41.3016 | 0.98254
4.24 | 41.2619 | 0.98159
4.335 | 41.2302 | 0.98084
4.425 | 41.2024 | 0.98018
4.51 | 41.1786 | 0.97961
4.6 | 41.1468 | 0.97885
4.69 | 41.1151 | 0.9781
4.695 | 41.0873 | 0.97744
4.805 | 41.0556 | 0.97668
4.895 | 41.0198 | 0.97583
4.98 | 40.9921 | 0.97517
5.07 | 40.9603 | 0.97442
5.155 | 40.9167 | 0.97338
5.225 | 40.8968 | 0.97291
5.315 | 40.869 | 0.97225
5.415 | 40.8333 | 0.9714
5.51 | 40.8095 | 0.97083
5.605 | 40.7738 | 0.96998
5.68 | 40.75 | 0.96941
5.79 | 40.7103 | 0.96847
5.89 | 40.6865 | 0.9679
6 | 40.6508 | 0.96705
6.11 | 40.627 | 0.96649
6.21 | 40.5952 | 0.96573
6.325 | 40.5595 | 0.96488
6.435 | 40.5317 | 0.96422
6.525 | 40.504 | 0.96356
6.66 | 40.4762 | 0.9629
6.565 | 40.4444 | 0.96214
6.725 | 40.4127 | 0.96139
6.805 | 40.3929 | 0.96092
6.805 | 40.3571 | 0.96007
6.895 | 40.3373 | 0.9596
6.99 | 40.3056 | 0.95884
7.09 | 40.2817 | 0.95827
7.11 | 40.25 | 0.95752
7.22 | 40.2262 | 0.95695
7.235 | 40.1905 | 0.9561
7.325 | 40.1627 | 0.95544
7.405 | 40.1429 | 0.95497
7.5 | 40.1111 | 0.95422
7.585 | 40.0794 | 0.95346
7.695 | 40.0556 | 0.95289
7.795 | 40.0198 | 0.95204
7.51 | 40 | 0.95157
7.125 | 39.9603 | 0.95063
7.33 | 39.9405 | 0.95016
7.495 | 39.9087 | 0.9494
7.665 | 39.881 | 0.94874
7.77 | 39.8571 | 0.94817
7.9 | 39.8333 | 0.94761
8.005 | 39.8056 | 0.94695
8.14 | 39.7738 | 0.94619
8.11 | 39.7421 | 0.94544
8.25 | 39.7183 | 0.94487
8.325 | 39.6905 | 0.94421
8.42 | 39.6706 | 0.94374
8.51 | 39.6389 | 0.94298
8.61 | 39.619 | 0.94251
8.71 | 39.5873 | 0.94175
8.81 | 39.5595 | 0.94109
8.795 | 39.5238 | 0.94024
8.94 | 39.5 | 0.93968
8.97 | 39.4762 | 0.93911
9.1 | 39.4484 | 0.93845
9.185 | 39.4246 | 0.93788
9.27 | 39.3929 | 0.93713
9.375 | 39.369 | 0.93656
9.47 | 39.3373 | 0.93581
9.555 | 39.3016 | 0.93496
9.34 | 39.2738 | 0.9343
9.545 | 39.2579 | 0.93392
9.675 | 39.2262 | 0.93316
9.805 | 39.1984 | 0.9325
9.905 | 39.1667 | 0.93175
9.995 | 39.1429 | 0.93118
10.105 | 39.1032 | 0.93024
10.18 | 39.0794 | 0.92967
10.275 | 39.0516 | 0.92901
10.38 | 39.0198 | 0.92825
10.47 | 38.9921 | 0.92759
10.48 | 38.9643 | 0.92693
10.52 | 38.9365 | 0.92627
10.655 | 38.9048 | 0.92552
10.75 | 38.873 | 0.92476
10.88 | 38.8452 | 0.9241
11.005 | 38.8135 | 0.92335
11.11 | 38.7857 | 0.92268
11.23 | 38.7579 | 0.92202
11.35 | 38.7262 | 0.92127
11.445 | 38.6944 | 0.92051
11.545 | 38.6667 | 0.91985
11.665 | 38.6389 | 0.91919
11.74 | 38.6111 | 0.91853
11.865 | 38.5754 | 0.91768
11.955 | 38.5437 | 0.91693
12.045 | 38.5159 | 0.91627
12.17 | 38.4921 | 0.9157
12.24 | 38.4563 | 0.91485
12.295 | 38.4286 | 0.91419
12.405 | 38.3968 | 0.91343
12.505 | 38.369 | 0.91277
12.58 | 38.3413 | 0.91211
12.585 | 38.3056 | 0.91126
12.58 | 38.2778 | 0.9106
12.685 | 38.25 | 0.90994
12.78 | 38.2222 | 0.90928
12.87 | 38.1865 | 0.90843
12.995 | 38.1548 | 0.90767
13.115 | 38.127 | 0.90701
13.2 | 38.0992 | 0.90635
13.315 | 38.0595 | 0.90541
13.42 | 38.0476 | 0.90513
13.51 | 37.9881 | 0.90371
13.68 | 37.9603 | 0.90305
13.775 | 37.9325 | 0.90239
13.875 | 37.9048 | 0.90173
13.965 | 37.873 | 0.90097
14.06 | 37.8452 | 0.90031
14.165 | 37.8214 | 0.89975
14.27 | 37.7897 | 0.89899
14.39 | 37.6468 | 0.89559
15.08 | 37.627 | 0.89512
15.19 | 37.6468 | 0.89559
15.285 | 37.5833 | 0.89408
15.35 | 37.6032 | 0.89455
15.41 | 37.5238 | 0.89266
15.5 | 37.5278 | 0.89276
15.575 | 37.5198 | 0.89257
15.66 | 37.4881 | 0.89182
15.75 | 37.4365 | 0.89059
15.835 | 37.3929 | 0.88955
15.91 | 37.3611 | 0.88879
16.005 | 37.381 | 0.88927
16.095 | 37.3492 | 0.88851
16.18 | 37.2897 | 0.8871
16.27 | 37.2579 | 0.88634
16.36 | 37.2698 | 0.88662
16.445 | 37.2183 | 0.8854
16.545 | 37.2619 | 0.88643
16.645 | 37.1825 | 0.88455
16.74 | 37.1349 | 0.88341
16.815 | 37.1071 | 0.88275
16.885 | 37.0833 | 0.88219
16.97 | 37.0595 | 0.88162
17.07 | 37.0317 | 0.88096
17.17 | 37.004 | 0.8803
17.26 | 36.9841 | 0.87983
17.365 | 36.9563 | 0.87917
17.465 | 36.9286 | 0.8785
17.555 | 36.9048 | 0.87794
17.65 | 36.8929 | 0.87766
17.785 | 36.8889 | 0.87756
17.84 | 36.8452 | 0.87652
17.92 | 36.8532 | 0.87671
18.005 | 36.7738 | 0.87482
18.095 | 36.7619 | 0.87454
18.2 | 36.7421 | 0.87407
18.31 | 36.7262 | 0.87369
18.41 | 36.7024 | 0.87312
18.53 | 36.6746 | 0.87246
18.61 | 36.6548 | 0.87199
18.715 | 36.631 | 0.87142
18.825 | 36.5595 | 0.86973
18.96 | 36.5516 | 0.86954
19.095 | 36.5079 | 0.8685
19.205 | 36.4762 | 0.86774
19.31 | 36.4325 | 0.8667
19.43 | 36.3929 | 0.86576
19.56 | 36.373 | 0.86529
19.69 | 36.3452 | 0.86463
19.8 | 36.3056 | 0.86368
19.945 | 36.2817 | 0.86312
20.06 | 36.25 | 0.86236
20.17 | 36.2421 | 0.86217
20.305 | 36.2183 | 0.86161
20.405 | 36.1786 | 0.86066
20.525 | 36.127 | 0.85944
20.65 | 36.1151 | 0.85915
20.755 | 36.1071 | 0.85896
20.88 | 36.0397 | 0.85736
21.005 | 36.0357 | 0.85726
21.125 | 35.9762 | 0.85585
21.23 | 35.9643 | 0.85556
21.35 | 35.9167 | 0.85443
21.455 | 35.8889 | 0.85377
21.55 | 35.869 | 0.8533
21.69 | 35.8413 | 0.85264
21.81 | 35.8095 | 0.85188
21.945 | 35.7817 | 0.85122
22.07 | 35.7579 | 0.85066
22.17 | 35.7262 | 0.8499
22.28 | 35.6984 | 0.84924
22.365 | 35.6746 | 0.84867
22.495 | 35.6429 | 0.84792
22.6 | 35.619 | 0.84735
22.71 | 35.5952 | 0.84679
22.82 | 35.5595 | 0.84594
22.935 | 35.5437 | 0.84556
23.045 | 35.5079 | 0.84471
23.15 | 35.4881 | 0.84424
23.255 | 35.4484 | 0.84329
23.335 | 35.4325 | 0.84292
23.445 | 35.4048 | 0.84225
23.55 | 35.377 | 0.84159
23.65 | 35.4008 | 0.84216
23.77 | 35.3452 | 0.84084
23.86 | 35.3135 | 0.84008
23.98 | 35.3175 | 0.84018
24.09 | 35.3016 | 0.8398
24.21 | 35.2778 | 0.83923
24.315 | 35.246 | 0.83848
24.41 | 35.2341 | 0.8382
24.525 | 35.1706 | 0.83668
24.635 | 35.1349 | 0.83583
24.745 | 35.123 | 0.83555
24.82 | 35.0635 | 0.83414
24.92 | 35.0635 | 0.83414
25.035 | 35.0119 | 0.83291
24.895 | 34.9802 | 0.83215
25.045 | 34.9603 | 0.83168
25.18 | 34.9484 | 0.8314
25.27 | 34.9127 | 0.83055
25.385 | 34.881 | 0.82979
25.32 | 34.881 | 0.82979
25.45 | 34.8333 | 0.82866
25.57 | 34.8016 | 0.82791
25.685 | 34.7738 | 0.82724
25.795 | 34.7381 | 0.82639
25.905 | 34.7262 | 0.82611
26.01 | 34.6944 | 0.82536
26.13 | 34.6706 | 0.82479
26.265 | 34.6389 | 0.82403
26.355 | 34.6111 | 0.82337
26.48 | 34.5833 | 0.82271
26.59 | 34.5556 | 0.82205
26.67 | 34.5238 | 0.8213
26.785 | 34.4841 | 0.82035
26.91 | 34.4643 | 0.81988
27.015 | 34.4484 | 0.8195
27.14 | 34.4127 | 0.81865
27.285 | 34.3929 | 0.81818
27.375 | 34.3651 | 0.81752
27.465 | 34.3294 | 0.81667
27.545 | 34.3016 | 0.81601
27.665 | 34.2817 | 0.81554
27.805 | 34.246 | 0.81469
27.92 | 34.2262 | 0.81422
28.045 | 34.1905 | 0.81337
28.11 | 34.1706 | 0.8129
28.215 | 34.1389 | 0.81214
28.32 | 34.1349 | 0.81205
28.435 | 34.0873 | 0.81091
28.545 | 34.0635 | 0.81035
28.65 | 34.0317 | 0.80959
28.765 | 34.0119 | 0.80912
28.835 | 33.9841 | 0.80846
28.955 | 33.9603 | 0.80789
29.055 | 33.9325 | 0.80723
29.145 | 33.9087 | 0.80666
29.275 | 33.877 | 0.80591
29.39 | 33.8532 | 0.80534
29.52 | 33.8254 | 0.80468
29.635 | 33.8016 | 0.80412
29.765 | 33.7778 | 0.80355
29.78 | 33.75 | 0.80289
29.935 | 33.7579 | 0.80308
30.06 | 33.7262 | 0.80232
30.175 | 33.6706 | 0.801
30.305 | 33.6349 | 0.80015
30.43 | 33.6151 | 0.79968
30.55 | 33.5952 | 0.79921
30.675 | 33.5635 | 0.79845
30.775 | 33.5357 | 0.79779
30.895 | 33.5119 | 0.79722
31.01 | 33.4881 | 0.79666
31.13 | 33.4603 | 0.796
31.24 | 33.4444 | 0.79562
31.35 | 33.4127 | 0.79486
31.465 | 33.377 | 0.79401
31.595 | 33.3571 | 0.79354
31.71 | 33.369 | 0.79383
31.84 | 33.3095 | 0.79241
31.96 | 33.2857 | 0.79184
32.095 | 33.2579 | 0.79118
32.22 | 33.2341 | 0.79062
32.35 | 33.2222 | 0.79033
32.475 | 33.1746 | 0.7892
32.595 | 33.1468 | 0.78854
32.725 | 33.1667 | 0.78901
32.855 | 33.1071 | 0.7876
33.005 | 33.0794 | 0.78693
33.105 | 33.0595 | 0.78646
33.22 | 33.0437 | 0.78609
33.355 | 33.004 | 0.78514
33.46 | 32.9921 | 0.78486
33.555 | 32.9841 | 0.78467
33.69 | 32.9246 | 0.78325
33.825 | 32.9008 | 0.78269
33.975 | 32.873 | 0.78203
34.095 | 32.8492 | 0.78146
34.25 | 32.8214 | 0.7808
34.38 | 32.7976 | 0.78023
34.405 | 32.7698 | 0.77957
34.545 | 32.7421 | 0.77891
34.695 | 32.7143 | 0.77825
34.82 | 32.6865 | 0.77759
34.89 | 32.6508 | 0.77674
35 | 32.631 | 0.77627
35.13 | 32.6071 | 0.7757
35.25 | 32.5833 | 0.77513
35.37 | 32.5556 | 0.77447
35.51 | 32.5278 | 0.77381
35.635 | 32.5 | 0.77315
35.795 | 32.4762 | 0.77259
35.925 | 32.4444 | 0.77183
36.07 | 32.4167 | 0.77117
36.225 | 32.3929 | 0.7706
36.36 | 32.369 | 0.77004
36.48 | 32.3452 | 0.76947
36.62 | 32.3175 | 0.76881
36.78 | 32.2897 | 0.76815
36.925 | 32.2659 | 0.76758
37.04 | 32.2381 | 0.76692
37.115 | 32.2063 | 0.76617
37.235 | 32.1865 | 0.76569
37.36 | 32.1587 | 0.76503
37.465 | 32.131 | 0.76437
37.6 | 32.1151 | 0.764
37.745 | 32.0833 | 0.76324
37.845 | 32.0556 | 0.76258
38.02 | 32.0317 | 0.76201
38.145 | 32.0397 | 0.7622
38.27 | 31.9802 | 0.76079
38.43 | 31.9563 | 0.76022
38.565 | 31.9286 | 0.75956
38.695 | 31.9087 | 0.75909
38.835 | 31.881 | 0.75843
38.985 | 31.8452 | 0.75758
39.13 | 31.8294 | 0.7572
39.28 | 31.8095 | 0.75673
39.425 | 31.7778 | 0.75597
39.58 | 31.754 | 0.7554
39.735 | 31.7341 | 0.75493
39.885 | 31.7063 | 0.75427
40.03 | 31.6786 | 0.75361
40.18 | 31.6548 | 0.75304
40.35 | 31.623 | 0.75229
40.485 | 31.6032 | 0.75182
40.62 | 31.5913 | 0.75153
40.81 | 31.5556 | 0.75068
40.925 | 31.5278 | 0.75002
41.085 | 31.5159 | 0.74974
41.26 | 31.4881 | 0.74908
41.4 | 31.4524 | 0.74823
41.535 | 31.4643 | 0.74851
41.7 | 31.4087 | 0.74719
41.87 | 31.373 | 0.74634
42.03 | 31.3452 | 0.74568
42.145 | 31.3214 | 0.74511
42.345 | 31.2897 | 0.74436
42.505 | 31.2619 | 0.7437