## Shear_DS_Sample_1
Gross weight (g) | 294.28
Tare weight (g) | 170.94 | Settlements (mm) | 1.804
Die height (mm) | 28.6 | Initial unit weight | 14.8093
Die diameter (mm) | 60.3 | Final unit weight | 15.8063
σv (kPa) | 100
Stage Number | Load Cell (N) | Variation of volume (cc) | τ (kg/cm2) | τ (kPa) | Axial displacements (mm)
1 | 0 | 0 | 0 | 0 | 0
1 | 9.3 | 0.059 | 0.094833 | 3.2566 | 0.005
1 | 33.8 | 0.105 | 0.34466 | 11.8357 | 0.102
1 | 48.1 | 0.149 | 0.49048 | 16.843 | 0.203
1 | 59.4 | 0.183 | 0.60571 | 20.7999 | 0.305
1 | 69.2 | 0.225 | 0.70564 | 24.2316 | 0.41
1 | 77.8 | 0.249 | 0.79333 | 27.243 | 0.509
1 | 85.9 | 0.275 | 0.87593 | 30.0794 | 0.617
1 | 92.9 | 0.304 | 0.94731 | 32.5305 | 0.716
1 | 99 | 0.332 | 1.0095 | 34.6666 | 0.819
1 | 105.6 | 0.356 | 1.0768 | 36.9777 | 0.926
1 | 111.5 | 0.376 | 1.137 | 39.0436 | 1.023
1 | 117.4 | 0.397 | 1.1971 | 41.1096 | 1.131
1 | 121.4 | 0.413 | 1.2379 | 42.5103 | 1.231
1 | 125.4 | 0.432 | 1.2787 | 43.911 | 1.331
1 | 130.8 | 0.447 | 1.3338 | 45.8019 | 1.434
1 | 133.7 | 0.463 | 1.3634 | 46.8174 | 1.535
1 | 136.9 | 0.48 | 1.396 | 47.9379 | 1.636
1 | 139 | 0.493 | 1.4174 | 48.6732 | 1.737
1 | 141.7 | 0.509 | 1.4449 | 49.6187 | 1.837
1 | 144.7 | 0.522 | 1.4755 | 50.6692 | 1.938
1 | 146.5 | 0.534 | 1.4939 | 51.2995 | 2.042
1 | 147.3 | 0.546 | 1.502 | 51.5796 | 2.144
1 | 148.5 | 0.556 | 1.5143 | 51.9998 | 2.247
1 | 152.2 | 0.568 | 1.552 | 53.2955 | 2.352
1 | 153.4 | 0.58 | 1.5642 | 53.7157 | 2.453
1 | 155.3 | 0.592 | 1.5836 | 54.381 | 2.555
1 | 157.1 | 0.599 | 1.602 | 55.0113 | 2.654
1 | 157.1 | 0.611 | 1.602 | 55.0113 | 2.755
1 | 160 | 0.624 | 1.6315 | 56.0268 | 2.851
1 | 161.2 | 0.632 | 1.6438 | 56.447 | 2.949
1 | 163.6 | 0.643 | 1.6682 | 57.2874 | 3.054
1 | 166.2 | 0.653 | 1.6948 | 58.1978 | 3.155
1 | 165.1 | 0.665 | 1.6835 | 57.8126 | 3.252
1 | 167 | 0.675 | 1.7029 | 58.4779 | 3.354
1 | 169.1 | 0.687 | 1.7243 | 59.2133 | 3.459
1 | 168.8 | 0.695 | 1.7213 | 59.1082 | 3.563
1 | 168.3 | 0.713 | 1.7162 | 58.9331 | 3.662
1 | 172.8 | 0.719 | 1.7621 | 60.5089 | 3.763
1 | 174.5 | 0.724 | 1.7794 | 61.1042 | 3.854
1 | 173.2 | 0.731 | 1.7661 | 60.649 | 3.953
1 | 173.5 | 0.755 | 1.7692 | 60.754 | 4.056
1 | 176.1 | 0.755 | 1.7957 | 61.6644 | 4.156
1 | 175 | 0.776 | 1.7845 | 61.2793 | 4.262
1 | 173.7 | 0.776 | 1.7712 | 60.824 | 4.364
1 | 174.8 | 0.797 | 1.7825 | 61.2092 | 4.469
1 | 180.4 | 0.797 | 1.8396 | 63.1702 | 4.568
1 | 178.9 | 0.797 | 1.8243 | 62.6449 | 4.664
1 | 181.1 | 0.8 | 1.8467 | 63.4153 | 4.762
1 | 183.4 | 0.824 | 1.8701 | 64.2207 | 4.861
1 | 184.6 | 0.824 | 1.8824 | 64.6409 | 4.963
1 | 184.6 | 0.824 | 1.8824 | 64.6409 | 5.061
1 | 186.6 | 0.839 | 1.9028 | 65.3412 | 5.166
1 | 188.9 | 0.852 | 1.9262 | 66.1466 | 5.271
1 | 189.3 | 0.851 | 1.9303 | 66.2867 | 5.376
1 | 192.1 | 0.862 | 1.9589 | 67.2671 | 5.478
1 | 191.1 | 0.872 | 1.9487 | 66.917 | 5.577
1 | 192.3 | 0.871 | 1.9609 | 67.3372 | 5.679
1 | 192.1 | 0.882 | 1.9589 | 67.2671 | 5.781
1 | 191.6 | 0.892 | 1.9538 | 67.092 | 5.883
1 | 191.3 | 0.9 | 1.9507 | 66.987 | 5.978
1 | 192.9 | 0.9 | 1.967 | 67.5473 | 6.081
1 | 193.6 | 0.91 | 1.9742 | 67.7924 | 6.188
1 | 190.1 | 0.92 | 1.9385 | 66.5668 | 6.285
1 | 192.1 | 0.919 | 1.9589 | 67.2671 | 6.39
1 | 190.8 | 0.919 | 1.9456 | 66.8119 | 6.492
1 | 189.8 | 0.919 | 1.9354 | 66.4617 | 6.595
1 | 189.7 | 0.933 | 1.9344 | 66.4267 | 6.695
1 | 188.9 | 0.933 | 1.9262 | 66.1466 | 6.797
1 | 187.9 | 0.933 | 1.916 | 65.7964 | 6.897
1 | 187.6 | 0.933 | 1.913 | 65.6914 | 6.991
1 | 187 | 0.933 | 1.9069 | 65.4813 | 7.094
1 | 188.3 | 0.955 | 1.9201 | 65.9365 | 7.196
1 | 188.4 | 0.955 | 1.9211 | 65.9715 | 7.301
1 | 189.5 | 0.955 | 1.9324 | 66.3567 | 7.402
1 | 188.4 | 0.969 | 1.9211 | 65.9715 | 7.511
1 | 186.7 | 0.969 | 1.9038 | 65.3762 | 7.611
1 | 189.3 | 0.969 | 1.9303 | 66.2867 | 7.713
1 | 189.4 | 0.983 | 1.9313 | 66.3217 | 7.816
1 | 188.2 | 0.983 | 1.9191 | 65.9015 | 7.914
1 | 188.2 | 0.983 | 1.9191 | 65.9015 | 7.916

## Shear_DS_Sample_2
Gross weight (g) | 298.36
Tare weight (g) | 170.94 | Settlements (mm) | 2.322
Die height (mm) | 28.6 | Initial unit weight | 15.2992
Die diameter (mm) | 60.3 | Final unit weight | 16.651
σv (kPa) | 200
Stage Number | Load Cell (N) | Variation of volume (cc) | τ (kg/cm2) | τ (kPa) | Axial displacements (mm)
1 | 0 | 0 | 0 | 0 | 0
1 | 24.7 | 0.053 | 0.25187 | 8.6491 | 0.07
1 | 51.7 | 0.099 | 0.52719 | 18.1036 | 0.166
1 | 73.1 | 0.141 | 0.74541 | 25.5972 | 0.262
1 | 91.2 | 0.178 | 0.92998 | 31.9353 | 0.36
1 | 107.4 | 0.215 | 1.0952 | 37.608 | 0.468
1 | 121.7 | 0.249 | 1.241 | 42.6154 | 0.572
1 | 134 | 0.28 | 1.3664 | 46.9224 | 0.681
1 | 145.5 | 0.308 | 1.4837 | 50.9493 | 0.788
1 | 155.9 | 0.338 | 1.5897 | 54.5911 | 0.907
1 | 167.5 | 0.363 | 1.708 | 58.653 | 1.021
1 | 177.6 | 0.389 | 1.811 | 62.1897 | 1.13
1 | 187.3 | 0.413 | 1.9099 | 65.5863 | 1.238
1 | 196.5 | 0.436 | 2.0037 | 68.8079 | 1.351
1 | 205.8 | 0.461 | 2.0986 | 72.0644 | 1.456
1 | 213.9 | 0.48 | 2.1812 | 74.9008 | 1.564
1 | 221.8 | 0.5 | 2.2617 | 77.6671 | 1.668
1 | 226.3 | 0.518 | 2.3076 | 79.2428 | 1.765
1 | 231.3 | 0.536 | 2.3586 | 80.9937 | 1.866
1 | 238 | 0.556 | 2.4269 | 83.3398 | 1.966
1 | 243.3 | 0.576 | 2.481 | 85.1957 | 2.073
1 | 247.7 | 0.596 | 2.5258 | 86.7364 | 2.176
1 | 254.1 | 0.612 | 2.5911 | 88.9775 | 2.28
1 | 259.7 | 0.631 | 2.6482 | 90.9384 | 2.378
1 | 264 | 0.648 | 2.692 | 92.4441 | 2.478
1 | 268.2 | 0.666 | 2.7349 | 93.9148 | 2.586
1 | 272.4 | 0.679 | 2.7777 | 95.3856 | 2.689
1 | 276 | 0.693 | 2.8144 | 96.6462 | 2.791
1 | 280.7 | 0.707 | 2.8623 | 98.2919 | 2.885
1 | 285.1 | 0.722 | 2.9072 | 99.8327 | 2.985
1 | 288.9 | 0.735 | 2.9459 | 101.1633 | 3.087
1 | 292 | 0.745 | 2.9776 | 102.2488 | 3.185
1 | 295.7 | 0.756 | 3.0153 | 103.5444 | 3.289
1 | 299.7 | 0.767 | 3.0561 | 104.9451 | 3.383
1 | 302.2 | 0.78 | 3.0816 | 105.8205 | 3.486
1 | 305.9 | 0.792 | 3.1193 | 107.1162 | 3.585
1 | 307.4 | 0.802 | 3.1346 | 107.6414 | 3.693
1 | 311.3 | 0.812 | 3.1744 | 109.0071 | 3.784
1 | 314.9 | 0.823 | 3.2111 | 110.2677 | 3.884
1 | 317.5 | 0.835 | 3.2376 | 111.1781 | 3.984
1 | 319.7 | 0.848 | 3.26 | 111.9485 | 4.084
1 | 322.5 | 0.852 | 3.2886 | 112.9289 | 4.186
1 | 325.2 | 0.861 | 3.3161 | 113.8744 | 4.29
1 | 327.2 | 0.869 | 3.3365 | 114.5747 | 4.384
1 | 330.7 | 0.877 | 3.3722 | 115.8003 | 4.49
1 | 333.1 | 0.885 | 3.3967 | 116.6407 | 4.589
1 | 334.5 | 0.898 | 3.4109 | 117.1309 | 4.689
1 | 337.8 | 0.901 | 3.4446 | 118.2865 | 4.787
1 | 340.2 | 0.913 | 3.4691 | 119.1269 | 4.884
1 | 341.8 | 0.921 | 3.4854 | 119.6872 | 4.988
1 | 343.3 | 0.931 | 3.5007 | 120.2124 | 5.091
1 | 345.1 | 0.934 | 3.519 | 120.8427 | 5.193
1 | 347.1 | 0.942 | 3.5394 | 121.543 | 5.295
1 | 347.9 | 0.949 | 3.5476 | 121.8232 | 5.401
1 | 349.3 | 0.961 | 3.5618 | 122.3134 | 5.498
1 | 349.4 | 0.968 | 3.5629 | 122.3484 | 5.6
1 | 349.2 | 0.979 | 3.5608 | 122.2784 | 5.696
1 | 352.1 | 0.982 | 3.5904 | 123.2939 | 5.799
1 | 352.5 | 1.079 | 3.5945 | 123.4339 | 5.899
1 | 353.4 | 1.079 | 3.6037 | 123.7491 | 6.003
1 | 354.2 | 1.079 | 3.6118 | 124.0292 | 6.106
1 | 355.3 | 1.079 | 3.623 | 124.4144 | 6.206
1 | 354.7 | 1.079 | 3.6169 | 124.2043 | 6.314
1 | 356.7 | 1.079 | 3.6373 | 124.9046 | 6.413
1 | 357.5 | 1.079 | 3.6455 | 125.1848 | 6.512
1 | 358.7 | 1.079 | 3.6577 | 125.605 | 6.612
1 | 358.9 | 1.079 | 3.6597 | 125.675 | 6.716
1 | 360.2 | 1.079 | 3.673 | 126.1302 | 6.824
1 | 360.8 | 1.079 | 3.6791 | 126.3403 | 6.923
1 | 360.8 | 1.079 | 3.6791 | 126.3403 | 7.023
1 | 360.4 | 1.079 | 3.675 | 126.2003 | 7.125
1 | 359.1 | 1.079 | 3.6618 | 125.7451 | 7.225
1 | 358.3 | 1.079 | 3.6536 | 125.4649 | 7.324
1 | 357.9 | 1.079 | 3.6495 | 125.3248 | 7.431
1 | 357.7 | 1.079 | 3.6475 | 125.2548 | 7.531
1 | 356.8 | 1.079 | 3.6383 | 124.9397 | 7.633
1 | 357.9 | 1.079 | 3.6495 | 125.3248 | 7.741
1 | 357.1 | 1.079 | 3.6414 | 125.0447 | 7.834
1 | 358 | 1.079 | 3.6506 | 125.3599 | 7.94
1 | 358.3 | 1.079 | 3.6536 | 125.4649 | 8.044
1 | 359.7 | 1.079 | 3.6679 | 125.9552 | 8.14
1 | 359.7 | 1.079 | 3.6679 | 125.9552 | 8.142

## Shear_DS_Sample_3
Gross weight (g) | 300.7
Tare weight (g) | 174.94 | Settlements (mm) | 2.833
Die height (mm) | 28.6 | Initial unit weight | 15.0999
Die diameter (mm) | 60.3 | Final unit weight | 16.76
σv (kPa) | 400
Stage Number | Load Cell (N) | Variation of volume (cc) | τ (kg/cm2) | τ (kPa) | Axial displacements (mm)
1 | 0 | 0 | 0 | 0 | 0
1 | 24.4 | 0.057 | 0.24881 | 8.5441 | 0.044
1 | 83.6 | 0.07 | 0.85248 | 29.274 | 0.082
1 | 145.1 | 0.09 | 1.4796 | 50.8093 | 0.176
1 | 190.1 | 0.121 | 1.9385 | 66.5668 | 0.26
1 | 226.4 | 0.15 | 2.3086 | 79.2779 | 0.35
1 | 262 | 0.179 | 2.6716 | 91.7438 | 0.437
1 | 295 | 0.202 | 3.0081 | 103.2993 | 0.522
1 | 327.8 | 0.223 | 3.3426 | 114.7848 | 0.61
1 | 354.8 | 0.254 | 3.6179 | 124.2393 | 0.71
1 | 374.9 | 0.279 | 3.8229 | 131.2777 | 0.8
1 | 396.6 | 0.307 | 4.0442 | 138.8763 | 0.885
1 | 415.3 | 0.328 | 4.2349 | 145.4244 | 0.989
1 | 429.6 | 0.351 | 4.3807 | 150.4318 | 1.083
1 | 446.5 | 0.367 | 4.553 | 156.3497 | 1.176
1 | 461.6 | 0.389 | 4.707 | 161.6372 | 1.268
1 | 470.2 | 0.409 | 4.7947 | 164.6486 | 1.372
1 | 485.7 | 0.441 | 4.9527 | 170.0762 | 1.465
1 | 495.9 | 0.457 | 5.0567 | 173.6479 | 1.559
1 | 508.5 | 0.474 | 5.1852 | 178.06 | 1.659
1 | 517.1 | 0.493 | 5.2729 | 181.0715 | 1.75
1 | 528.2 | 0.51 | 5.3861 | 184.9583 | 1.851
1 | 537.5 | 0.524 | 5.4809 | 188.2149 | 1.944
1 | 544.7 | 0.548 | 5.5544 | 190.7361 | 2.042
1 | 554.5 | 0.564 | 5.6543 | 194.1677 | 2.142
1 | 560.5 | 0.589 | 5.7155 | 196.2687 | 2.238
1 | 569.3 | 0.599 | 5.8052 | 199.3502 | 2.334
1 | 574.5 | 0.624 | 5.8582 | 201.1711 | 2.427
1 | 583.5 | 0.635 | 5.95 | 204.3226 | 2.527
1 | 591.7 | 0.652 | 6.0336 | 207.1939 | 2.624
1 | 596.8 | 0.676 | 6.0856 | 208.9798 | 2.726
1 | 603.4 | 0.686 | 6.1529 | 211.2909 | 2.826
1 | 608.2 | 0.704 | 6.2019 | 212.9717 | 2.922
1 | 615.6 | 0.717 | 6.2773 | 215.5629 | 3.022
1 | 618.2 | 0.737 | 6.3038 | 216.4734 | 3.127
1 | 623.9 | 0.743 | 6.362 | 218.4693 | 3.219
1 | 625.2 | 0.776 | 6.3752 | 218.9245 | 3.312
1 | 632.6 | 0.779 | 6.4507 | 221.5158 | 3.411
1 | 637.6 | 0.792 | 6.5017 | 223.2666 | 3.512
1 | 639.1 | 0.806 | 6.517 | 223.7919 | 3.616
1 | 645.1 | 0.812 | 6.5781 | 225.8929 | 3.706
1 | 650.9 | 0.818 | 6.6373 | 227.9238 | 3.812
1 | 652.6 | 0.841 | 6.6546 | 228.5191 | 3.905
1 | 658.8 | 0.847 | 6.7178 | 230.6902 | 4.013
1 | 657.6 | 0.873 | 6.7056 | 230.27 | 4.105
1 | 665 | 0.879 | 6.7811 | 232.8612 | 4.201
1 | 669.3 | 0.887 | 6.8249 | 234.3669 | 4.3
1 | 669.7 | 0.91 | 6.829 | 234.507 | 4.4
1 | 675.8 | 0.913 | 6.8912 | 236.643 | 4.498
1 | 674.1 | 0.936 | 6.8739 | 236.0477 | 4.596
1 | 679.4 | 0.939 | 6.9279 | 237.9036 | 4.698
1 | 678.3 | 0.959 | 6.9167 | 237.5184 | 4.802
1 | 685.4 | 0.96 | 6.9891 | 240.0046 | 4.899
1 | 684.9 | 0.981 | 6.984 | 239.8295 | 5
1 | 688.8 | 0.984 | 7.0238 | 241.1952 | 5.1
1 | 686 | 0.998 | 6.9952 | 240.2147 | 5.201
1 | 694 | 0.999 | 7.0768 | 243.0161 | 5.307
1 | 693.5 | 1.012 | 7.0717 | 242.841 | 5.396
1 | 698.7 | 1.014 | 7.1247 | 244.6618 | 5.499
1 | 698.7 | 1.032 | 7.1247 | 244.6618 | 5.603
1 | 704.1 | 1.038 | 7.1798 | 246.5527 | 5.698
1 | 705.7 | 1.061 | 7.1961 | 247.113 | 5.803
1 | 710.9 | 1.063 | 7.2491 | 248.9339 | 5.905
1 | 713.9 | 1.068 | 7.2797 | 249.9844 | 6
1 | 714.5 | 1.091 | 7.2858 | 250.1945 | 6.098
1 | 717.8 | 1.105 | 7.3195 | 251.35 | 6.216
1 | 716.6 | 1.127 | 7.3072 | 250.9298 | 6.464
1 | 722.5 | 1.131 | 7.3674 | 252.9958 | 6.666
1 | 723.4 | 1.161 | 7.3766 | 253.311 | 6.989
1 | 731.3 | 1.163 | 7.4571 | 256.0773 | 6.933
1 | 736.6 | 1.169 | 7.5112 | 257.9332 | 7.034
1 | 739.8 | 1.188 | 7.5438 | 259.0537 | 7.128
1 | 743.4 | 1.192 | 7.5805 | 260.3143 | 7.245
1 | 746.4 | 1.212 | 7.6111 | 261.3648 | 7.384
1 | 751.7 | 1.214 | 7.6652 | 263.2207 | 7.438
1 | 755 | 1.237 | 7.6988 | 264.3763 | 7.556
1 | 760.4 | 1.238 | 7.7539 | 266.2672 | 7.673
1 | 761 | 1.254 | 7.76 | 266.4773 | 7.802
1 | 766.6 | 1.256 | 7.8171 | 268.4382 | 7.865
1 | 766.6 | 1.256 | 7.8171 | 268.4382 | 7.867

## GRAPHS
σv (kPa) | τ (kPa) | Peack friction angle (°) | Cohesion (kPa) | Linear interpolation
100 | 67.7924 | 33.5809 | 0 | x | y
200 | 126.3403 |  |  | 0 | 0
400 | 268.4382 |  |  | 400 | 265.5668