## Shear stress
Shear Stress Calculation
[22 empty] | nostra geometria: | [7 empty] | Q= | 6 | μL/h | 1.6667e-06 | cm^3/s
[25 empty] | h= | 120 | μm |  |  | w= | 300 | micron
[22 empty] | Q= | 0.094937 |  |  | 0.012 | cm |  |  | w= | 0.03 | cm
water | medium HUVEC | μ = | 0.01 | (dynes)(s)/(cm^2) | [21 empty] | 0.000144 |  |  |  | h= | 65 | micron
| altezza grigio | h= | 500 | μm |  | h= | 0.012 | cm | h^2 = | 0.000144 | [11 empty] | Q= | 0.0054684 | [6 empty] | h= | 0.0065 | cm | 4.225e-05
| larghezza canale | w= | 3 | mm |  | w= | 0.02 | cm | [21 empty] | l= | 10 | mm
[22 empty] | loro usano 25 micrometri di altezza e larghezza | [8 empty] | 1 | cm
| spessore membrana | s= | 12 | μm
[13 empty] | τ= | 8.1907 |  |  | Shear stress in blood veins ranges between 1 – 6 dynes/cm^2 | [13 empty] | 0.078895
conti corretti: |  | Q (μL/min) |  | 1 | 2 | 3 | 4 | 5 | 6 | 7 | 8 | 9 | 10 | 11 | 12 | 13 | 14 | 15 | 16 | 17 | 18 | 19 | 20 | 21 | 22 | 23 | 24 | 25 | 26 | 27 | 28 | 29 | 30 | 31 | 32 | 33 | 34 | 35 | 36 | 37 | 38 | 39 | 40 | 41 | 42 | 43 | 44 | 45 | 46 | 47 | 48 | 49 | 50 | 51 | 52 | 53 | 54 | 55 | 56 | 57 | 58 | 59 | 60 | 61 | 62 | 63 | 64 | 65 | 66 | 67 | 68 | 69 | 70 | 71 | 72 | 73 | 74 | 75 | 76 | 77 | 78 | 79 | 80 | 81 | 82 | 83 | 84 | 85 | 86 | 87 | 88 | 89 | 90 | 91 | 92 | 93 | 94 | 95 | 96 | 97 | 98 | 99 | 100 | 101 | 102 | 103 | 104 | 105 | 106 | 107 | 108 | 109 | 110 | 111 | 112 | 113 | 114 | 115 | 116 | 117 | 118 | 119 | 120 | 121 | 122 | 123 | 124 | 125 | 126 | 127 | 128 | 129 | 130 | 131 | 132 | 133 | 134 | 135 | 136 | 137 | 138 | 139 | 140 | 141 | 142 | 143 | 144 | 145 | 146 | 147 | 148 | 149 | 150 | 151 | 152 | 153 | 154 | 155 | 156 | 157 | 158 | 159 | 160 | 161 | 162 | 163 | 164 | 165 | 166 | 167 | 168 | 169 | 170 | 171 | 172 | 173 | 174 | 175 | 176 | 177
|  | Q (cm^3/s) |  | 1.6667e-05 | 3.3333e-05 | 5e-05 | 6.6667e-05 | 8.3333e-05 | 0.0001 | 0.00011667 | 0.00013333 | 0.00015 | 0.00016667 | 0.00018333 | 0.0002 | 0.00021667 | 0.00023333 | 0.00025 | 0.00026667 | 0.00028333 | 0.0003 | 0.00031667 | 0.00033333 | 0.00035 | 0.00036667 | 0.00038333 | 0.0004 | 0.00041667 | 0.00043333 | 0.00045 | 0.00046667 | 0.00048333 | 0.0005 | 0.00051667 | 0.00053333 | 0.00055 | 0.00056667 | 0.00058333 | 0.0006 | 0.00061667 | 0.00063333 | 0.00065 | 0.00066667 | 0.00068333 | 0.0007 | 0.00071667 | 0.00073333 | 0.00075 | 0.00076667 | 0.00078333 | 0.0008 | 0.00081667 | 0.00083333 | 0.00085 | 0.00086667 | 0.00088333 | 0.0009 | 0.00091667 | 0.00093333 | 0.00095 | 0.00096667 | 0.00098333 | 0.001 | 0.0010167 | 0.0010333 | 0.00105 | 0.0010667 | 0.0010833 | 0.0011 | 0.0011167 | 0.0011333 | 0.00115 | 0.0011667 | 0.0011833 | 0.0012 | 0.0012167 | 0.0012333 | 0.00125 | 0.0012667 | 0.0012833 | 0.0013 | 0.0013167 | 0.0013333 | 0.00135 | 0.0013667 | 0.0013833 | 0.0014 | 0.0014167 | 0.0014333 | 0.00145 | 0.0014667 | 0.0014833 | 0.0015 | 0.0015167 | 0.0015333 | 0.00155 | 0.0015667 | 0.0015833 | 0.0016 | 0.0016167 | 0.0016333 | 0.00165 | 0.0016667 | 0.0016833 | 0.0017 | 0.0017167 | 0.0017333 | 0.00175 | 0.0017667 | 0.0017833 | 0.0018 | 0.0018167 | 0.0018333 | 0.00185 | 0.0018667 | 0.0018833 | 0.0019 | 0.0019167 | 0.0019333 | 0.00195 | 0.0019667 | 0.0019833 | 0.002 | 0.0020167 | 0.0020333 | 0.00205 | 0.0020667 | 0.0020833 | 0.0021 | 0.0021167 | 0.0021333 | 0.00215 | 0.0021667 | 0.0021833 | 0.0022 | 0.0022167 | 0.0022333 | 0.00225 | 0.0022667 | 0.0022833 | 0.0023 | 0.0023167 | 0.0023333 | 0.00235 | 0.0023667 | 0.0023833 | 0.0024 | 0.0024167 | 0.0024333 | 0.00245 | 0.0024667 | 0.0024833 | 0.0025 | 0.0025167 | 0.0025333 | 0.00255 | 0.0025667 | 0.0025833 | 0.0026 | 0.0026167 | 0.0026333 | 0.00265 | 0.0026667 | 0.0026833 | 0.0027 | 0.0027167 | 0.0027333 | 0.00275 | 0.0027667 | 0.0027833 | 0.0028 | 0.0028167 | 0.0028333 | 0.00285 | 0.0028667 | 0.0028833 | 0.0029 | 0.0029167 | 0.0029333 | 0.00295
|  | τ (dyne/cm^2) |  | 0.34722 | 0.69444 | 1.0417 | 1.3889 | 1.7361 | 2.0833 | 2.4306 | 2.7778 | 3.125 | 3.4722 | 3.8194 | 4.1667 | 4.5139 | 4.8611 | 5.2083 | 5.5556 | 5.9028 | 6.25 | 6.5972 | 6.9444 | 7.2917 | 7.6389 | 7.9861 | 8.3333 | 8.6806 | 9.0278 | 9.375 | 9.7222 | 10.0694 | 10.4167 | 10.7639 | 11.1111 | 11.4583 | 11.8056 | 12.1528 | 12.5 | 12.8472 | 13.1944 | 13.5417 | 13.8889 | 14.2361 | 14.5833 | 14.9306 | 15.2778 | 15.625 | 15.9722 | 16.3194 | 16.6667 | 17.0139 | 17.3611 | 17.7083 | 18.0556 | 18.4028 | 18.75 | 19.0972 | 19.4444 | 19.7917 | 20.1389 | 20.4861 | 20.8333 | 21.1806 | 21.5278 | 21.875 | 22.2222 | 22.5694 | 22.9167 | 23.2639 | 23.6111 | 23.9583 | 24.3056 | 24.6528 | 25 | 25.3472 | 25.6944 | 26.0417 | 26.3889 | 26.7361 | 27.0833 | 27.4306 | 27.7778 | 28.125 | 28.4722 | 28.8194 | 29.1667 | 29.5139 | 29.8611 | 30.2083 | 30.5556 | 30.9028 | 31.25 | 31.5972 | 31.9444 | 32.2917 | 32.6389 | 32.9861 | 33.3333 | 33.6806 | 34.0278 | 34.375 | 34.7222 | 35.0694 | 35.4167 | 35.7639 | 36.1111 | 36.4583 | 36.8056 | 37.1528 | 37.5 | 37.8472 | 38.1944 | 38.5417 | 38.8889 | 39.2361 | 39.5833 | 39.9306 | 40.2778 | 40.625 | 40.9722 | 41.3194 | 41.6667 | 42.0139 | 42.3611 | 42.7083 | 43.0556 | 43.4028 | 43.75 | 44.0972 | 44.4444 | 44.7917 | 45.1389 | 45.4861 | 45.8333 | 46.1806 | 46.5278 | 46.875 | 47.2222 | 47.5694 | 47.9167 | 48.2639 | 48.6111 | 48.9583 | 49.3056 | 49.6528 | 50 | 50.3472 | 50.6944 | 51.0417 | 51.3889 | 51.7361 | 52.0833 | 52.4306 | 52.7778 | 53.125 | 53.4722 | 53.8194 | 54.1667 | 54.5139 | 54.8611 | 55.2083 | 55.5556 | 55.9028 | 56.25 | 56.5972 | 56.9444 | 57.2917 | 57.6389 | 57.9861 | 58.3333 | 58.6806 | 59.0278 | 59.375 | 59.7222 | 60.0694 | 60.4167 | 60.7639 | 61.1111 | 61.4583
Shear stress realistico sarebbe tra 1 - 6 dynes/cm^2
|  | Con questa geometria lo shear stress non è realistico. Provare con chip più grande? |  | 7: ipotizzo W=1 cm; 9: e ipotizzo Q come da paper
|  | Q (μL/min) |  | 0.1 | 0.2 | 0.3 | 0.4 | 0.5 | 0.6 | 0.7 | 0.8 | 0.9 | 1 | 1.1 | 1.2 | 1.3 | 1.4 | 1.5 | 1.6 | 1.7 | 1.8 | 1.9 | 2 | 2.1 | 2.2 | 2.3 | 2.4 | 2.5 | 2.6 | 2.7 | 2.8 | 2.9 | 3 | 3.1 | 3.2 | 3.3 | 3.4 | 3.5 | 3.6 | 3.7 | 3.8 | 3.9 | 4 | 4.1 | 4.2
|  | Q (cm^3/s) |  | 1.6667e-06 | 3.3333e-06 | 5e-06 | 6.6667e-06 | 8.3333e-06 | 1e-05 | 1.1667e-05 | 1.3333e-05 | 1.5e-05 | 1.6667e-05 | 1.8333e-05 | 2e-05 | 2.1667e-05 | 2.3333e-05 | 2.5e-05 | 2.6667e-05 | 2.8333e-05 | 3e-05 | 3.1667e-05 | 3.3333e-05 | 3.5e-05 | 3.6667e-05 | 3.8333e-05 | 4e-05 | 4.1667e-05 | 4.3333e-05 | 4.5e-05 | 4.6667e-05 | 4.8333e-05 | 5e-05 | 5.1667e-05 | 5.3333e-05 | 5.5e-05 | 5.6667e-05 | 5.8333e-05 | 6e-05 | 6.1667e-05 | 6.3333e-05 | 6.5e-05 | 6.6667e-05 | 6.8333e-05 | 7e-05
|  | τ (dyne/cm^2) |  | 0.00069444 | 0.0013889 | 0.0020833 | 0.0027778 | 0.0034722 | 0.0041667 | 0.0048611 | 0.0055556 | 0.00625 | 0.0069444 | 0.0076389 | 0.0083333 | 0.0090278 | 0.0097222 | 0.010417 | 0.011111 | 0.011806 | 0.0125 | 0.013194 | 0.013889 | 0.014583 | 0.015278 | 0.015972 | 0.016667 | 0.017361 | 0.018056 | 0.01875 | 0.019444 | 0.020139 | 0.020833 | 0.021528 | 0.022222 | 0.022917 | 0.023611 | 0.024306 | 0.025 | 0.025694 | 0.026389 | 0.027083 | 0.027778 | 0.028472 | 0.029167
|  | se voglio shear stress uguale a 1 allora |  | 0.3: Q(cm^3/s) =; 0.5: 4.8e-05
|  | se voglio shear strass uguale a 6 allora |  | 0.3: Q(cm^3/s) =; 0.5: 0.000288
Quindi deduco che il range di portata realistico Q sia tra 0,01 e 0,1 cm^3/s per la nostra geometria
|  | Q (cm^3/s) = |  | 0.01 | 0.02 | 0.03 | 0.04 | 0.05 | 0.06 | 0.07 | 0.08 | 0.09 | 0.1
|  | τ (dyne/cm^2)= |  | 208.3333 | 416.6667 | 625 | 833.3333 | 1041.6667 | 1250 | 1458.3333 | 1666.6667 | 1875 | 2083.3333
Quindi con questa geometria dovremo flussare con la pompa a siringa
c
|  | Q (μL/min) = |  | 600 | 0.33333 | 0.5 | 0.66667 | 0.83333 | 1 | 1.1667 | 1.3333 | 1.5 | 1.6667
|  |  |  | 36000 | 20 | 30 | 40 | 50 | 60 | 70 | 80 | 90 | 100
|  | Q= | 0.162 | (μL/min) | 20: in vitro

## Timelapse4
Flow rate 3 μL/min
| TEMPO | INTENSITA'
| [min] | well 1 | well 2 | well3 |  |  |  | WELL 1
1 | 0 | [6 empty] | Area | Mean | Min | Max
2 | 3 | [5 empty] | 1 | 14536 | 2124 | 0 | 4 |  | [min] | I
3 | 6 | [5 empty] | 2 | 14100 | 3359 | 2 | 5 | 1 | 0 | 2124
4 | 9 | [5 empty] | 3 | 15466 | 3586 | 2 | 5 | 2 | 3 | 3359
5 | 12 | [5 empty] | 4 | 8992 | 3518 | 2 | 5 | 3 | 6 | 3586
6 | 15 | [5 empty] | 5 | 12472 | 3183 | 2 | 5 | 4 | 9 | 3518
7 | 18 | [5 empty] | 6 | 7776 | 2756 | 1 | 4 | 5 | 12 | 3183
8 | 21 | [5 empty] | 7 | 7632 | 3497 | 2 | 5 | 6 | 15 | 2756
9 | 24 | [5 empty] | 8 | 11703 | 2472 | 0 | 4 | 7 | 18 | 3497
10 | 27 | [5 empty] | 9 | 8328 | 3446 | 2 | 5 | 8 | 21 | 2472
11 | 30 | [5 empty] | 10 | 12280 | 3584 | 2 | 5 | 9 | 24 | 3446
12 | 33 | [5 empty] | 11 | 7701 | 50189 | 43 | 57 | 10 | 27 | 3584
13 | 36 | [5 empty] | 12 | 6714 | 70265 | 65 | 75 | 11 | 30 | 50189
14 | 39 | [5 empty] | 13 | 8584 | 82352 | 71 | 91 | 12 | 33 | 70265
15 | 42 | [5 empty] | 14 | 15280 | 98809 | 84 | 103 | 13 | 36 | 82352
[12 empty] | 14 | 39 | 98809
ESPONENZIALE
Ogni 30 secondi prendo una misurazione e per fare le 3 foto impiego circa 1, massimo 2 minuti
se l'analisi è durata 45 minuti circa, divido il tempo totale per il numero di valori d'intensità acquisiti
[12 empty] | quindi Δt = |  | 3 | minuti
|  |  |  | tempo per prendere le 3 foto 1 minuto, quindi ogni 30 secondi salto un minuto | [7 empty] | Non possiamo avere un andamento lineare perché oltre alla diffusione è presente la convezione. Che curva mi aspetto? Simulazione in comsol??
Come ROI posso prendere l'intero pozzetto? In modo che riesco a differenziare quando ho poca area piena di destrano ad alta intensità e quando ho il pozzetto completamente pieno alla massima intensità? Toglierei dalla ROI solo il background in modo che mi fa una media dell'intensità del destrano nell'intero pozzetto.
Le immagini dove non si vede niente ho preso una ROI a caso cercando di trovare lo stesso valore di intensità ...
intensità massima | [7 empty] | WELL 2
di un pozzetto |  | 1 | 26706 | 103000 | 103 | 103 |  | Area | Mean | Min | Max |  | [min] | I
[7 empty] | 1 | 15851 | 0.963 | 0 | 2 | 1 | 0 | 0.963
[7 empty] | 2 | 9684 | 0.739 | 0 | 2 | 2 | 1 | 0.739
[7 empty] | 3 | 10304 | 0.748 | 0 | 2 | 3 | 2 | 0.748
[7 empty] | 4 | 9946 | 0.941 | 0 | 2 | 4 | 3 | 0.941
[7 empty] | 5 | 14852 | 0.976 | 0 | 2 | 5 | 4 | 0.976
[7 empty] | 6 | 7860 | 17750 | 13 | 22 | 6 | 5 | 17.75
[7 empty] | 7 | 8992 | 48524 | 41 | 58 | 7 | 6 | 48.524
[7 empty] | 8 | 15621 | 88753 | 77 | 102 | 8 | 7 | 88.753
[7 empty] | 9 | 12096 | 102999 | 102 | 103 | 9 | 8 | 102.999
[7 empty] | 10 | 19804 | 103000 | 103 | 103 | 10 | 9 | 103
[7 empty] | 11 | 28943 | 103000 | 103 | 103 | 11 | 10 | 103
[7 empty] | 12 | 20880 | 103000 | 103 | 103 | 12 | 11 | 103
[7 empty] | 13 | 23642 | 103000 | 103 | 103 | 13 | 12 | 103
[7 empty] | 14 | 28632 | 103000 | 103 | 103 | 14 | 13 | 103
WELL 3
[8 empty] | Area | Mean | Min | Max |  | [min] | I
[7 empty] | 1 | 17905 | 0.636 | 0 | 2 | 1 | 0 | 0.636
[7 empty] | 2 | 15621 | 0.811 | 0 | 2 | 2 | 3 | 0.811
[7 empty] | 3 | 15958 | 0.987 | 0 | 2 | 3 | 6 | 0.987
[7 empty] | 4 | 19357 | 0.958 | 0 | 2 | 4 | 9 | 0.958
[7 empty] | 5 | 17679 | 0.874 | 0 | 2 | 5 | 12 | 0.874
[7 empty] | 6 | 14850 | 0.887 | 0 | 2 | 6 | 15 | 0.887
[7 empty] | 7 | 15836 | 1.241 | 0 | 4 | 7 | 18 | 1.241
[7 empty] | 8 | 4248 | 12.223 | 10 | 15 | 8 | 21 | 12.223
[7 empty] | 9 | 7944 | 20.078 | 13 | 30 | 9 | 24 | 20.078
[7 empty] | 10 | 10652 | 46.948 | 35 | 55 | 10 | 27 | 46.948
[7 empty] | 11 | 10484 | 27.979 | 20 | 33 | 11 | 30 | 27.979
[7 empty] | 12 | 13364 | 39.009 | 31 | 47 | 12 | 33 | 39.009
[7 empty] | 13 | 12172 | 57.321 | 35 | 72 | 13 | 36 | 57.321
[7 empty] | 14 | 21635 | 98.944 | 84 | 103 | 14 | 39 | 98.944

## Timelapse5
| TEMPO | INTENSITA' | [12 empty] | t lag è dovuto al fatto che il dispositivo si sviluppa in verticale su più piani: il destrano prima di arrivare al pozzetto è flussato lungo un canale orizzontale, da qui deve diffondere attraverso la membrana porosa e una volta che arriva al layer più basso arriva ai pozzetti.
| [min] | well 1 | well 2 | well3 | Flow rate 5 μL/min |  |  | ROI è tutto il pozzetto | [6 empty] | t lag che aumenta: nel primo pozzetto sarà di meno mentre nel terzo sarà di più perché ci mette più tempo ad arrivare
1 | 0
2 | 3 |  |  |  |  | Durata dell'analisi 40 minuti | [5 empty] | 13 min
3 | 6 |  |  |  |  | Δt= | 3.0769 | approssimo a 3 minuti
4 | 9
5 | 12
6 | 15 | [5 empty] | WELL1
7 | 18 | [5 empty] | Area | Mean | Min | Max |  | [min] | I [mean]
8 | 21 |  |  |  |  | 1 | 15730 | 0.746 | 0 | 2 | 1 | 0 | 0.746 |  |  | [min] | I [mean] | Ratio
9 | 24 |  |  |  |  | 2 | 14111 | 0.74 | 0 | 2 | 2 | 3 | 0.74 |  | 1 | 0 | 0.746 | 0.010749
10 | 27 |  |  |  |  | 3 | 12860 | 0.782 | 0 | 2 | 3 | 6 | 0.782 |  | 2 | 1 | 0.74 | 0.010663
11 | 30 |  |  |  |  | 4 | 226050 | 6.028 | 1 | 41 | 4 | 9 | 6.028 |  | 3 | 2 | 0.782 | 0.011268
12 | 33 |  |  |  |  | 5 | 98895 | 17.769 | 4 | 40 | 5 | 12 | 17.769 |  | 4 | 3 | 6.028 | 0.086856
13 | 36 |  |  |  |  | 6 | 96224 | 24.846 | 11 | 37 | 6 | 15 | 24.846 |  | 5 | 4 | 17.769 | 0.25603
14 | 39 |  |  |  |  | 7 | 207752 | 32.519 | 9 | 46 | 7 | 18 | 32.519 |  | 6 | 5 | 24.846 | 0.358
15 | 42 |  |  |  |  | 8 | 25448 | 33.367 | 26 | 38 | 8 | 21 | 33.367 |  | 7 | 6 | 32.519 | 0.46856
[6 empty] | 9 | 177452 | 32.34 | 19 | 57 | 9 | 24 | 32.34 |  | 8 | 7 | 33.367 | 0.48078
[6 empty] | 10 | 167667 | 41.644 | 26 | 63 | 10 | 27 | 41.644 |  | 9 | 8 | 41.644 | 0.60004
[6 empty] | 11 | 182548 | 69.119 | 35 | 96 | 11 | 30 | 69.119 |  | 10 | 9 | 69.119 | 0.99592
[6 empty] | 12 | 50179 | 69.402 | 56 | 88 | 12 | 33 | 69.402 |  | 11 | 10 | 69.402 | 1
[6 empty] | 13 | 65056 | 60.852 | 47 | 88 | 13 | 36 | 60.852
WELL2
[7 empty] | Area | Mean | Min | Max |  | [min] | I [mean] |  |  | [min] | I [mean] | Ratio
[6 empty] | 1 | 17900 | 0.701 | 0 | 2 | 1 | 0 | 0.701 |  | 1 | 0 | 0.701 | 0.01044
[6 empty] | 2 | 18624 | 0.609 | 0 | 2 | 2 | 3 | 0.609 |  | 2 | 1 | 0.609 | 0.0090702
[6 empty] | 3 | 15290 | 0.786 | 0 | 2 | 3 | 6 | 0.786 |  | 3 | 2 | 0.786 | 0.011706
[6 empty] | 4 | 249760 | 0.763 | 0 | 4 | 4 | 9 | 0.763 |  | 4 | 3 | 0.763 | 0.011364
[6 empty] | 5 | 191252 | 2.014 | 1 | 6 | 5 | 12 | 2.014 |  | 5 | 4 | 2.014 | 0.029996
[6 empty] | 6 | 182852 | 7.308 | 2 | 29 | 6 | 15 | 7.308 |  | 6 | 5 | 7.308 | 0.10884
[6 empty] | 7 | 215636 | 14.063 | 2 | 39 | 7 | 18 | 14.063 |  | 7 | 6 | 14.063 | 0.20945
[6 empty] | 8 | 215112 | 31.553 | 4 | 80 | 8 | 21 | 31.553 |  | 8 | 7 | 30.52 | 0.45455
[6 empty] | 9 | 208700 | 30.52 | 6 | 48 | 9 | 24 | 30.52 |  | 9 | 8 | 48.291 | 0.71923
[6 empty] | 10 | 209087 | 48.291 | 12 | 72 | 10 | 27 | 48.291 |  | 10 | 9 | 64.143 | 0.95532
[6 empty] | 11 | 221425 | 77.851 | 27 | 103 | 11 | 30 | 77.851 |  | 11 | 10 | 67.143 | 1
[6 empty] | 12 | 213948 | 67.143 | 29 | 99 | 12 | 33 | 67.143
[6 empty] | 13 | 225228 | 64.143 | 23 | 93 | 13 | 36 | 64.143 | Ho tolto 2 dati e scambiato un dato
WELL3
[7 empty] | Area | Mean | Min | Max |  | [min] | I [mean] |  |  | [min] | I [mean] | Ratio
[6 empty] | 1 | 27436 | 0.559 | 0 | 2 | 1 | 0 | 0.559 |  | 1 | 0 | 0.559 | 0.0060179
[6 empty] | 2 | 23286 | 0.411 | 0 | 2 | 2 | 3 | 0.411 |  | 2 | 1 | 0.411 | 0.0044246
[6 empty] | 3 | 20884 | 0.386 | 0 | 1 | 3 | 6 | 0.386 |  | 3 | 2 | 0.386 | 0.0041555
[6 empty] | 4 | 22432 | 0.41 | 0 | 2 | 4 | 9 | 0.41 |  | 4 | 3 | 0.41 | 0.0044138
[6 empty] | 5 | 19825 | 0.596 | 0 | 2 | 5 | 12 | 0.596 |  | 5 | 4 | 0.596 | 0.0064162
[6 empty] | 6 | 21498 | 0.391 | 0 | 2 | 6 | 15 | 0.391 |  | 6 | 5 | 0.391 | 0.0042093
[6 empty] | 7 | 20348 | 0.665 | 0 | 2 | 7 | 18 | 0.665 |  | 7 | 6 | 0.665 | 0.007159
[6 empty] | 8 | 196184 | 14.118 | 2 | 72 | 8 | 21 | 14.118 |  | 8 | 7 | 12.633 | 0.136
[6 empty] | 9 | 155164 | 12.633 | 3 | 31 | 9 | 24 | 12.633 |  | 9 | 8 | 27.987 | 0.30129
[6 empty] | 10 | 177848 | 27.987 | 7 | 100 | 10 | 27 | 27.987 |  | 10 | 9 | 74.71 | 0.80428
[6 empty] | 11 | 171560 | 74.71 | 39 | 98 | 11 | 30 | 74.71 |  | 11 | 10 | 92.89 | 1
[6 empty] | 12 | 169824 | 92.89 | 60 | 103 | 12 | 33 | 92.89
[6 empty] | 13 | 143660 | 72.504 | 50 | 95 | 13 | 36 | 72.504
[12 empty] | X | F(X)
[11 empty] | 1 | 0 | 0.5
[11 empty] | 2 | 3 | 0.95257
[11 empty] | 3 | 6 | 0.99753
[11 empty] | 4 | 9 | 0.99988
[11 empty] | 5 | 12 | 0.99999
[11 empty] | 6 | 15 | 1
[11 empty] | 7 | 18 | 1
[11 empty] | 8 | 21 | 1
[11 empty] | 9 | 24 | 1
[11 empty] | 10 | 27 | 1
[11 empty] | 11 | 30 | 1
[11 empty] | 12 | 33 | 1
[11 empty] | 13 | 36 | 1

## RATIO
PROVA 1 CON 5 μL |  |  |  | PROVA 2 CON 5 μL
WELL 1
| [min] | Ratio |  | [min] | Ratio
1 | 0 | 0.010749 | 1 | 0 | 0.019214
2 | 1 | 0.010663 | 2 | 0.75 | 0.015971
3 | 2 | 0.011268 | 3 | 1.5 | 0.10146
4 | 3 | 0.086856 | 4 | 2.25 | 0.44307
5 | 4 | 0.25603 | 5 | 3 | 0.77723
6 | 5 | 0.358 | 6 | 3.75 | 0.99292
7 | 6 | 0.46856 | 7 | 4.5 | 0.9995
8 | 7 | 0.48078 | 8 | 5.25 | 0.99836
9 | 8 | 0.60004 | 9 | 6 | 0.99995
10 | 9 | 0.99592 | 10 | 6.75 | 1
11 | 10 | 1 | 11 | 7.5 | 1
|  |  | 12 | 8.25 | 1
|  |  | 13 | 9 | 1
WELL 2
| [min] | Ratio |  | [min] | Ratio
1 | 0 | 0.01044 | 1 | 0 | 0.015204
2 | 1 | 0.0090702 | 2 | 0.75 | 0.012583
3 | 2 | 0.011706 | 3 | 1.5 | 0.014388
4 | 3 | 0.011364 | 4 | 2.25 | 0.093573
5 | 4 | 0.029996 | 5 | 3 | 0.12767
6 | 5 | 0.10884 | 6 | 3.75 | 0.214
7 | 6 | 0.20945 | 7 | 4.5 | 0.27083
8 | 7 | 0.45455 | 8 | 5.25 | 0.36483
9 | 8 | 0.71923 | 9 | 6 | 0.62813
10 | 9 | 0.95532 | 10 | 6.75 | 0.71587
11 | 10 | 1 | 11 | 7.5 | 0.84271
|  |  | 12 | 8.25 | 0.8733
|  |  | 13 | 9 | 1
WELL 3
| [min] | Ratio |  | [min] | Ratio
1 | 0 | 0.0060179 | 1 | 0 | 0.013058
2 | 1 | 0.0044246 | 2 | 0.75 | 0.014854
3 | 2 | 0.0041555 | 3 | 1.5 | 0.013456
4 | 3 | 0.0044138 | 4 | 2.25 | 0.01567
5 | 4 | 0.0064162 | 5 | 3 | 0.016874
6 | 5 | 0.0042093 | 6 | 3.75 | 0.020534
7 | 6 | 0.007159 | 7 | 4.5 | 0.047311
8 | 7 | 0.136 | 8 | 5.25 | 0.21502
9 | 8 | 0.30129 | 9 | 6 | 0.66617
10 | 9 | 0.80428 | 10 | 6.75 | 0.81172
11 | 10 | 1 | 11 | 7.5 | 0.9733
|  |  | 12 | 8.25 | 0.9908
|  |  | 13 | 9 | 1