## Foglio1
|  | Flow rate |  | Shear stress
| [µl/min] |  | [kg/s] | [dyne/cm2]
| 1 |  | 1.6667e-08 | 0.22864
| 5 |  | 8.3333e-08 | 1.1384
| 10 |  | 1.6667e-07 | 2.2817
| 15 |  | 2.5e-07 | 3.4215
| 20 |  | 3.3333e-07 | 4.5654
| 25 |  | 4.1667e-07 | 5.7276
| 30 |  | 5e-07 | 6.8807
| 35 |  | 5.8333e-07 | 8.0386
| 40 |  | 6.6667e-07 | 9.2156
| 45 |  | 7.5e-07 | 10.384
| 50 |  | 8.3333e-07 | 11.558
1 ul | 1e-06 | L
1 min | 60 | sec
Densità | 1000 | kg/metrocubo